## паспорт
[6 empty] | ПАСПОРТ ФІЗИКО-ХІМІЧНИХ ПОКАЗНИКІВ ПРИРОДНОГО ГАЗУ №698 | [18 empty] | Маршрут №698
переданого Сєвєродонецьким ЛВУМГ та прийнятого АТ "Луганськгаз"
Новопсковський п/м Сєвєродонецьке ЛВУМГ
Вимірювальна хіміко-аналітична лабораторія
Свідоцтво № LC 054 чинне до 07.12.2022 р. | [20 empty] | за період з 01.07.2019р. по 31.07.2019р.
Число місяця | Компонентний склад, % мол. | [11 empty] | Фізико-хімічні показники газу обчислені на основі компонентного складу, 101,325 кПа | [9 empty] | Температура точки роси вологи (Р = 3.92 МПа), °С | Температура точки роси вуглеводнів, °С | Масова концентрація сірководню, г/м3 | Масова концентрація меркаптанової сірки, г/м3 | Маса механічних домішок, г/м3
[13 empty] | Густина абсолютна, кг/м3,при 20 ºС, | Температура вимірювання/згоряння при 20/25°С
| метан, С1 | етан, С2 | пропан, С3 | ізо-бутан, і-С4 | н-бутан, н-С4 | нео-пентан, нео-С5 | ізо-пентан, і-С5 | н-пентан, н-С5 | гексани та вищі, С6+ | кисень, О2 | азот, N2 | діоксид вуглецю, CО2 |  | Теплота згоряння нижча |  |  | Теплота згоряння вища |  |  | Число Воббе вище
[14 empty] | ккал/м3 | МДж/м3 | кВт⋅год/м3 | ккал/м3 | МДж/м3 | кВт⋅год/м3 | ккал/м3 | МДж/м3 | кВт⋅год/м3
1 | [13 empty] | 8115.9837 | 33.98 | 9.4389 | 8992.5481 | 37.65 | 10.4583 | 11672.3991 | 48.87 | 13.575
2 | [13 empty] | 8115.9837 | 33.98 | 9.4389 | 8992.5481 | 37.65 | 10.4583 | 11672.3991 | 48.87 | 13.575
3 | [13 empty] | 8115.9837 | 33.98 | 9.4389 | 8992.5481 | 37.65 | 10.4583 | 11672.3991 | 48.87 | 13.575
4 | 93.8139 | 2.9055 | 0.7408 | 0.0829 | 0.1031 | 0.0014 | 0.022 | 0.0156 | 0.0161 | 0.0083 | 1.901 | 0.3894 | 0.7127 | 8123.1491 | 34.01 | 9.4472 | 9002.102 | 37.69 | 10.4694 | 11703.4491 | 49 | 13.6111 | -10.2 | -8
5 | [13 empty] | 8123.1491 | 34.01 | 9.4472 | 9002.102 | 37.69 | 10.4694 | 11703.4491 | 49 | 13.6111
6 | [13 empty] | 8123.1491 | 34.01 | 9.4472 | 9002.102 | 37.69 | 10.4694 | 11703.4491 | 49 | 13.6111
7 | [13 empty] | 8123.1491 | 34.01 | 9.4472 | 9002.102 | 37.69 | 10.4694 | 11703.4491 | 49 | 13.6111
8 | [13 empty] | 8123.1491 | 34.01 | 9.4472 | 9002.102 | 37.69 | 10.4694 | 11703.4491 | 49 | 13.6111
9 | [13 empty] | 8123.1491 | 34.01 | 9.4472 | 9002.102 | 37.69 | 10.4694 | 11703.4491 | 49 | 13.6111
10 | [13 empty] | 8123.1491 | 34.01 | 9.4472 | 9002.102 | 37.69 | 10.4694 | 11703.4491 | 49 | 13.6111
11 | 93.5997 | 3.0502 | 0.9927 | 0.1391 | 0.2181 | 0.0081 | 0.0626 | 0.0502 | 0.1798 | 0.006 | 1.3381 | 0.3554 | 0.723 | 8314.2258 | 34.81 | 9.6694 | 9207.5094 | 38.55 | 10.7083 | 11884.972 | 49.76 | 13.8222 | -9.6 | -6.3
12 | [13 empty] | 8314.2258 | 34.81 | 9.6694 | 9207.5094 | 38.55 | 10.7083 | 11884.972 | 49.76 | 13.8222
13 | [13 empty] | 8314.2258 | 34.81 | 9.6694 | 9207.5094 | 38.55 | 10.7083 | 11884.972 | 49.76 | 13.8222
14 | [13 empty] | 8314.2258 | 34.81 | 9.6694 | 9207.5094 | 38.55 | 10.7083 | 11884.972 | 49.76 | 13.8222
15 | [13 empty] | 8314.2258 | 34.81 | 9.6694 | 9207.5094 | 38.55 | 10.7083 | 11884.972 | 49.76 | 13.8222
16 | [13 empty] | 8314.2258 | 34.81 | 9.6694 | 9207.5094 | 38.55 | 10.7083 | 11884.972 | 49.76 | 13.8222
17 | [13 empty] | 8314.2258 | 34.81 | 9.6694 | 9207.5094 | 38.55 | 10.7083 | 11884.972 | 49.76 | 13.8222
18 | 93.6246 | 3.0528 | 0.9827 | 0.1378 | 0.2159 | 0.0027 | 0.0622 | 0.0478 | 0.1438 | 0.0062 | 1.365 | 0.3585 | 0.7218 | 8297.5066 | 34.74 | 9.65 | 9188.4018 | 38.47 | 10.6861 | 11870.6412 | 49.7 | 13.8056 | -10 | -6.5
19 | [13 empty] | 8297.5066 | 34.74 | 9.65 | 9188.4018 | 38.47 | 10.6861 | 11870.6412 | 49.7 | 13.8056
20 | [13 empty] | 8297.5066 | 34.74 | 9.65 | 9188.4018 | 38.47 | 10.6861 | 11870.6412 | 49.7 | 13.8056
21 | [13 empty] | 8297.5066 | 34.74 | 9.65 | 9188.4018 | 38.47 | 10.6861 | 11870.6412 | 49.7 | 13.8056
22 | [13 empty] | 8297.5066 | 34.74 | 9.65 | 9188.4018 | 38.47 | 10.6861 | 11870.6412 | 49.7 | 13.8056
23 | [13 empty] | 8297.5066 | 34.74 | 9.65 | 9188.4018 | 38.47 | 10.6861 | 11870.6412 | 49.7 | 13.8056
24 | [13 empty] | 8297.5066 | 34.74 | 9.65 | 9188.4018 | 38.47 | 10.6861 | 11870.6412 | 49.7 | 13.8056
25 | 93.6168 | 2.9047 | 0.9478 | 0.1273 | 0.1963 | 0.0016 | 0.0517 | 0.0396 | 0.0891 | 0.0069 | 1.5857 | 0.4325 | 0.7198 | 8233.0182 | 34.47 | 9.575 | 9119.1365 | 38.18 | 10.6056 | 11796.599 | 49.39 | 13.7194 | -10.2 | -6.4
26 | [13 empty] | 8233.0182 | 34.47 | 9.575 | 9119.1365 | 38.18 | 10.6056 | 11796.599 | 49.39 | 13.7194
27 | [13 empty] | 8233.0182 | 34.47 | 9.575 | 9119.1365 | 38.18 | 10.6056 | 11796.599 | 49.39 | 13.7194
28 | [13 empty] | 8233.0182 | 34.47 | 9.575 | 9119.1365 | 38.18 | 10.6056 | 11796.599 | 49.39 | 13.7194
29 | [13 empty] | 8233.0182 | 34.47 | 9.575 | 9119.1365 | 38.18 | 10.6056 | 11796.599 | 49.39 | 13.7194
30 | [13 empty] | 8233.0182 | 34.47 | 9.575 | 9119.1365 | 38.18 | 10.6056 | 11796.599 | 49.39 | 13.7194
31 | [13 empty] | 8233.0182 | 34.47 | 9.575 | 9119.1365 | 38.18 | 10.6056 | 11796.599 | 49.39 | 13.7194
Рівень одоризації відповідає чинним нормативним документам | [13 empty] | 8228.504 | 34.4511 | 9.5698 | 9114.6939 | 38.1614 | 10.6004
Середньозважене значення теплоти згоряння:
| Заступник начальника Сєвєродонецького ЛВУМГ | [8 empty] | Шморгун М.А. | [10 empty] | 2019-08-01
[11 empty] | прізвище | [5 empty] | підпис |  |  |  | дата

## додаток
Додаток до Паспорту фізико-хімічних показників природного газу. Маршрут №698
Область | ГРС, прямий споживач | Cередньозважене значення вищої теплоти згоряння
|  | ккал/м³ | МДж/м³ | кВт*год./м³
Маршрут №698 |  | 9114.6939 | 38.1614 | 10.6004
Луганська | Лісна Поляна | 9114.6939 | 38.1614 | 10.6004
Заступник начальника Сєвєродонецького ЛВУМГ |  | Шморгун М.А. |  |  | 2019-08-01
|  | прізвище |  | підпис | дата