## паспорт
[6 empty] | ПАСПОРТ ФІЗИКО-ХІМІЧНИХ ПОКАЗНИКІВ ПРИРОДНОГО ГАЗУ №619 | [18 empty] | Маршрут №619
переданого Миколаївським ЛВУМГ та прийнятого АТ "Миколаївгаз", ТОВ "МГЗ", ТОВ "Сандора", ДП "Укравтогаз", ДП НВКГ "Зоря-Машпроект", ПВВГ Ряснопіль
Миколаївське ЛВУМГ
Вимірювальна хіміко-аналітична лабораторія
Сертифікат визнання спроможності проведення вимірювань № РН-077/2018 від 30.11.2018 р. | [20 empty] | за період з 01.07.2019р. по 31.07.2019р.
Число місяця | Компонентний склад, % мол. | [11 empty] | Фізико-хімічні показники газу обчислені на основі компонентного складу, 101,325 кПа | [9 empty] | Температура точки роси вологи (Р = 3.92 МПа), °С | Температура точки роси вуглеводнів, °С | Масова концентрація сірководню, г/м3 | Масова концентрація меркаптанової сірки, г/м3 | Маса механічних домішок, г/м3
[13 empty] | Густина абсолютна, кг/м3,при 20 ºС, | Температура вимірювання/згоряння при 20/25°С
| метан, С1 | етан, С2 | пропан, С3 | ізо-бутан, і-С4 | н-бутан, н-С4 | нео-пентан, нео-С5 | ізо-пентан, і-С5 | н-пентан, н-С5 | гексани та вищі, С6+ | кисень, О2 | азот, N2 | діоксид вуглецю, CО2 |  | Теплота згоряння нижча |  |  | Теплота згоряння вища |  |  | Число Воббе вище
[14 empty] | ккал/м3 | МДж/м3 | кВт⋅год/м3 | ккал/м3 | МДж/м3 | кВт⋅год/м3 | ккал/м3 | МДж/м3 | кВт⋅год/м3
1 | 95.2713 | 2.6629 | 0.8592 | 0.1353 | 0.1328 | 0.0021 | 0.0255 | 0.018 | 0.0178 | 0.006 | 0.6348 | 0.2342 | 0.7062 | 8253.9411 | 34.5576 | 9.5993 | 9146.0783 | 38.2928 | 10.6369 | 11944.8029 | 50.0105 | 13.8918 | -20.8 | -13.9
2 | 95.3562 | 2.6233 | 0.8448 | 0.1287 | 0.1254 | 0.0021 | 0.0236 | 0.0166 | 0.0098 | 0.0062 | 0.6373 | 0.226 | 0.7051 | 8244.2678 | 34.5171 | 9.5881 | 9135.7363 | 38.2495 | 10.6249 | 11940.0976 | 49.9908 | 13.8863 | -21.4 | -12.3 | <0,0001 | 0.0001
3 | 95.465 | 2.566 | 0.8226 | 0.1272 | 0.1213 | 0.0027 | 0.0228 | 0.016 | 0.0115 | 0.0048 | 0.6277 | 0.2125 | 0.7042 | 8239.1804 | 34.4958 | 9.5822 | 9130.3383 | 38.2269 | 10.6186 | 11940.5275 | 49.9926 | 13.8868 | -21.3 | -11.8
4 | 95.3449 | 2.6297 | 0.8448 | 0.1304 | 0.1258 | 0.0014 | 0.0238 | 0.0167 | 0.0166 | 0.0057 | 0.6342 | 0.2258 | 0.7054 | 8247.3489 | 34.53 | 9.5917 | 9139.0562 | 38.2634 | 10.6287 | 11942.3667 | 50.0003 | 13.889 | -20.8 | -11.9
5 | 95.3565 | 2.6181 | 0.8441 | 0.1317 | 0.1272 | 0.0026 | 0.0231 | 0.0164 | 0.0138 | 0.007 | 0.6335 | 0.226 | 0.7053 | 8246.1547 | 34.525 | 9.5903 | 9137.7664 | 38.258 | 10.6272 | 11941.5307 | 49.9968 | 13.888 | -21 | -12.5
6 | [13 empty] | 8246.1547 | 34.525 | 9.5903 | 9137.7664 | 38.258 | 10.6272 | 11941.5307 | 49.9968 | 13.888
7 | [13 empty] | 8246.1547 | 34.525 | 9.5903 | 9137.7664 | 38.258 | 10.6272 | 11941.5307 | 49.9968 | 13.888
8 | 95.3791 | 2.6059 | 0.8371 | 0.1314 | 0.1262 | 0.0019 | 0.0235 | 0.0169 | 0.0139 | 0.005 | 0.6437 | 0.2155 | 0.705 | 8244.5305 | 34.5182 | 9.5884 | 9136.0468 | 38.2508 | 10.6252 | 11941.4352 | 49.9964 | 13.8879 | -21.5 | -13
9 | 95.3688 | 2.6114 | 0.8372 | 0.1312 | 0.1271 | 0.0013 | 0.0242 | 0.0169 | 0.0167 | 0.0065 | 0.6402 | 0.2185 | 0.7052 | 8245.8442 | 34.5237 | 9.5899 | 9137.4321 | 38.2566 | 10.6268 | 11941.9128 | 49.9984 | 13.8884 | -21.9 | -13.3 |  |  | відсутні
10 | 95.4164 | 2.5887 | 0.8365 | 0.1288 | 0.1236 | 0.0024 | 0.025 | 0.0164 | 0.0129 | 0.0049 | 0.63 | 0.2145 | 0.7047 | 8243.6468 | 34.5145 | 9.5874 | 9135.1391 | 38.247 | 10.6242 | 11942.6055 | 50.0013 | 13.8893 | -21.8 | -13.5
11 | 95.2983 | 2.6378 | 0.8626 | 0.1349 | 0.1317 | 0.0029 | 0.0246 | 0.0181 | 0.0174 | 0.0048 | 0.6341 | 0.2329 | 0.706 | 8252.6274 | 34.5521 | 9.5978 | 9144.693 | 38.287 | 10.6353 | 11944.4685 | 50.0091 | 13.8914 | -21.4 | -12.6
12 | 95.3718 | 2.5962 | 0.8527 | 0.1341 | 0.1308 | 0.0024 | 0.0251 | 0.0182 | 0.0111 | 0.0042 | 0.6351 | 0.2182 | 0.7052 | 8247.7072 | 34.5315 | 9.5921 | 9139.4622 | 38.2651 | 10.6292 | 11943.9192 | 50.0068 | 13.8908 | -21.6 | -12.6
13 | [13 empty] | 8247.7072 | 34.5315 | 9.5921 | 9139.4622 | 38.2651 | 10.6292 | 11943.9192 | 50.0068 | 13.8908
14 | [13 empty] | 8247.7072 | 34.5315 | 9.5921 | 9139.4622 | 38.2651 | 10.6292 | 11943.9192 | 50.0068 | 13.8908
15 | 95.3884 | 2.5783 | 0.8425 | 0.1329 | 0.1293 | 0.0020003 | 0.0264 | 0.0183 | 0.0121 | 0.0047 | 0.6457 | 0.2193 | 0.7051 | 8244.435 | 34.5178 | 9.5883 | 9135.9273 | 38.2503 | 10.6251 | 11940.5514 | 49.9927 | 13.8869 | -20.7 | -12.2
16 | 95.3632 | 2.5783 | 0.841 | 0.1314 | 0.1295 | 0.0019 | 0.025 | 0.0181 | 0.0194 | 0.0064 | 0.6664 | 0.2194 | 0.7053 | 8244.0051 | 34.516 | 9.5878 | 9135.4019 | 38.2481 | 10.6245 | 11937.7808 | 49.9811 | 13.8836 | -20.3 | -11.2 | <0,0001 | 0.0006
17 | 95.8082 | 2.3082 | 0.7489 | 0.1163 | 0.1136 | 0.0017 | 0.0236 | 0.0177 | 0.0193 | 0.0058 | 0.6796 | 0.1571 | 0.7014 | 8213.3612 | 34.3877 | 9.5521 | 9102.7277 | 38.1113 | 10.5865 | 11928.3464 | 49.9416 | 13.8727 | -21 | -12.2
18 | 95.8721 | 2.2851 | 0.7512 | 0.1176 | 0.1145 | 0.0015 | 0.0226 | 0.0167 | 0.0176 | 0.0052 | 0.6451 | 0.1507 | 0.701 | 8214.9137 | 34.3942 | 9.5539 | 9104.4952 | 38.1187 | 10.5885 | 11934.2459 | 49.9663 | 13.8795 | -21.5 | -12
19 | 95.7449 | 2.3468 | 0.7796 | 0.1186 | 0.1178 | 0.0015 | 0.0229 | 0.0171 | 0.0167 | 0.0055 | 0.6561 | 0.1726 | 0.7021 | 8220.3116 | 34.4168 | 9.5602 | 9110.1797 | 38.1425 | 10.5951 | 11932.574 | 49.9593 | 13.8776 | -21.9 | -12.3
20 | [13 empty] | 8220.3116 | 34.4168 | 9.5602 | 9110.1797 | 38.1425 | 10.5951 | 11932.574 | 49.9593 | 13.8776
21 | [13 empty] | 8220.3116 | 34.4168 | 9.5602 | 9110.1797 | 38.1425 | 10.5951 | 11932.574 | 49.9593 | 13.8776
22 | 95.5362 | 2.4935 | 0.8246 | 0.1249 | 0.1218 | 0.0019 | 0.0237 | 0.0176 | 0.0153 | 0.0054 | 0.638 | 0.1969 | 0.7038 | 8236.5053 | 34.4846 | 9.5791 | 9127.52 | 38.2151 | 10.6153 | 11940.2648 | 49.9915 | 13.8865 | -20.5 | -11.5
23 | 95.3988 | 2.5838 | 0.8567 | 0.1313 | 0.1279 | 0.0015 | 0.0247 | 0.0185 | 0.0153 | 0.0048 | 0.627 | 0.2098 | 0.7051 | 8248.6865 | 34.5356 | 9.5932 | 9140.5371 | 38.2696 | 10.6304 | 11946.7136 | 50.0185 | 13.894 | -19 | -10.3
24 | 95.3969 | 2.5694 | 0.8584 | 0.132 | 0.1307 | 0.0015 | 0.0256 | 0.0192 | 0.0166 | 0.0053 | 0.6367 | 0.2076 | 0.7052 | 8248.8537 | 34.5363 | 9.5934 | 9140.7281 | 38.2704 | 10.6307 | 11946.0688 | 50.0158 | 13.8933 | -20 | -11 |  |  | відсутні
25 | 95.5084 | 2.4946 | 0.831 | 0.1291 | 0.1272 | 0.0014 | 0.0249 | 0.0189 | 0.0152 | 0.0063 | 0.6434 | 0.1997 | 0.7042 | 8238.8221 | 34.4943 | 9.5818 | 9129.9801 | 38.2254 | 10.6182 | 11940.4798 | 49.9924 | 13.8868 | -20.8 | -11.6
26 | 95.5387 | 2.4885 | 0.8159 | 0.1246 | 0.1219 | 0.0013 | 0.0238 | 0.018 | 0.015 | 0.0055 | 0.647 | 0.1998 | 0.7038 | 8233.9974 | 34.4741 | 9.5761 | 9124.7971 | 38.2037 | 10.6121 | 11937.2792 | 49.979 | 13.8831 | -21.3 | -10
27 | [13 empty] | 8233.9974 | 34.4741 | 9.5761 | 9124.7971 | 38.2037 | 10.6121 | 11937.2792 | 49.979 | 13.8831
28 | [13 empty] | 8233.9974 | 34.4741 | 9.5761 | 9124.7971 | 38.2037 | 10.6121 | 11937.2792 | 49.979 | 13.8831
29 | 95.8311 | 2.3031 | 0.7482 | 0.1121 | 0.1092 | 0.0016 | 0.0208 | 0.016 | 0.0149 | 0.0055 | 0.6557 | 0.1819 | 0.7011 | 8208.8231 | 34.3687 | 9.5469 | 9097.8792 | 38.091 | 10.5808 | 11924.1905 | 49.9242 | 13.8678 | -20.2 | -10
30 | 95.9039 | 2.2478 | 0.7031 | 0.106 | 0.1034 | 0.0013 | 0.0203 | 0.0156 | 0.0157 | 0.0059 | 0.6944 | 0.1825 | 0.7003 | 8194.3729 | 34.3082 | 9.5301 | 9082.2587 | 38.0256 | 10.5627 | 11911.0778 | 49.8693 | 13.8526 | -19.8 | -10.5
31 | 95.8607 | 2.2815 | 0.7197 | 0.1073 | 0.1045 | 0.0013 | 0.0205 | 0.0158 | 0.0144 | 0.0057 | 0.6812 | 0.1875 | 0.7007 | 8199.3409 | 34.329 | 9.5358 | 9087.5849 | 38.0479 | 10.5689 | 11914.6844 | 49.8844 | 13.8568 | -19.4 | -10.4
Рівень одоризації відповідає чинним нормативним документам | [13 empty] | 8237.0069 | 34.4867 | 9.5796 | 9128.0215 | 38.2172 | 10.6159
Середньозважене значення теплоти згоряння:
| В.о. начальника Миколаївського ЛВУМГ | [8 empty] | Доскоч М.В. | [10 empty] | 2019-08-01
[11 empty] | прізвище | [5 empty] | підпис |  |  |  | дата

## додаток
Додаток до Паспорту фізико-хімічних показників природного газу. Маршрут №619
Область | ГРС, прямий споживач | Cередньозважене значення вищої теплоти згоряння
|  | ккал/м³ | МДж/м³ | кВт*год./м³
Маршрут №619 |  | 9128.0215 | 38.2172 | 10.6159
Миколаївська | ГРС Єланець | 9128.3798 | 38.2187 | 10.6163
Миколаївська | ГРС Інгулка | 9128.2365 | 38.2181 | 10.6161
Миколаївська | ГРС Баштанка | 9128.4515 | 38.219 | 10.6164
Миколаївська | ГРС Березанка | 9127.9738 | 38.217 | 10.6158
Миколаївська | ГРС Березнегувате | 9128.332 | 38.2185 | 10.6163
Миколаївська | ГРС Веселий Подол | 9128.2365 | 38.2181 | 10.6161
Миколаївська | ГРС Веселинове | 9127.7588 | 38.2161 | 10.6156
Миколаївська | ГРС Вознесенськ | 9130.2189 | 38.2264 | 10.6184
Миколаївська | ГРС Володимирівка | 9128.0693 | 38.2174 | 10.6159
Миколаївська | ГРС Горохівка | 9128.2126 | 38.218 | 10.6161
Миколаївська | ГРС Горохівка, ТОВ "Сандора" | 9127.7588 | 38.2161 | 10.6156
Миколаївська | ГРС Грейгове | 9128.141 | 38.2177 | 10.616
Миколаївська | ГРС Гур`ївка | 9129.2635 | 38.2224 | 10.6173
Миколаївська | ГРС Дмитрівка | 9128.3798 | 38.2187 | 10.6163
Миколаївська | ГРС Дорошівка | 9128.2365 | 38.2181 | 10.6161
Миколаївська | ГРС Казанка | 9128.1171 | 38.2176 | 10.616
Миколаївська | ГРС Кам`янка | 9128.2126 | 38.218 | 10.6161
Миколаївська | ГРС Кандибіне | 9128.1171 | 38.2176 | 10.616
Миколаївська | ГРС Крива балка Миколаїв | 9128.6425 | 38.2198 | 10.6166
Миколаївська | ГРС Кубряки | 9128.2365 | 38.2181 | 10.6161
Миколаївська | ГРС Лоцкине | 9128.2126 | 38.218 | 10.6161
Миколаївська | ГРС МГЗ, Галіцинівка | 9128.2126 | 38.218 | 10.6161
Миколаївська | ГРС МГЗ, ТОВ "Миколаївський глиноземний завод" | 9128.0215 | 38.2172 | 10.6159
Миколаївська | ГРС Мар`ївка | 9128.2126 | 38.218 | 10.6161
Миколаївська | ГРС Миколо-Гулак | 9128.141 | 38.2177 | 10.616
Миколаївська | ГРС Михайлівка | 9127.9976 | 38.2171 | 10.6159
Миколаївська | ГРС Нова Одеса | 9127.8305 | 38.2164 | 10.6157
Миколаївська | ГРС Нова Одеса, АГНКС ДП "Укравтогаз" | 9128.141 | 38.2177 | 10.616
Миколаївська | ГРС Новий Буг | 9128.3081 | 38.2184 | 10.6162
Миколаївська | ГРС Новоіванівка | 9128.2604 | 38.2182 | 10.6162
Миколаївська | ГРС Новоєгорівка | 9128.4037 | 38.2188 | 10.6163
Миколаївська | ГРС Новомиколаївка | 9128.2365 | 38.2181 | 10.6161
Миколаївська | ГРС Новосевастопіль | 9128.1887 | 38.2179 | 10.6161
Миколаївська | ГРС Новоукраїнка | 9128.332 | 38.2185 | 10.6163
Миколаївська | ГРС Ольшанське ОЦЗ | 9127.5438 | 38.2152 | 10.6153
Миколаївська | ГРС Ольшанське, побут | 9128.0215 | 38.2172 | 10.6159
Миколаївська | ГРС Очаків | 9128.0215 | 38.2172 | 10.6159
Миколаївська | ГРС Очаків, ДПНВГК "Зоря-Машпроект" | 9104.0653 | 38.1169 | 10.588
Миколаївська | ГРС Підлісне | 9128.3559 | 38.2186 | 10.6163
Миколаївська | ГРС Пересадівка | 9128.2604 | 38.2182 | 10.6162
Миколаївська | ГРС Прибузьке | 9128.2365 | 38.2181 | 10.6161
Миколаївська | ГРС Рівне | 9128.2365 | 38.2181 | 10.6161
Миколаївська | ГРС Себіне | 9127.8782 | 38.2166 | 10.6157
Миколаївська | ГРС Снігурівка | 9125.8958 | 38.2083 | 10.6134
Миколаївська | ГРС Староолексіївка | 9128.2126 | 38.218 | 10.6161
Миколаївська | ГРС Червоне Поле | 9127.8543 | 38.2165 | 10.6157
Миколаївська | ГРС Широкий Лан | 9129.8845 | 38.225 | 10.6181
Миколаївська | ГРС Щербані | 9128.6903 | 38.22 | 10.6167
Миколаївська | ГРС-1 Миколаїв, АГНКС-1 ДП "Укравтогаз" | 9128.9053 | 38.2209 | 10.6169
Миколаївська | ГРС-1 Миколаїв, ДПНВГК "Зоря-Машпроект" | 9128.0215 | 38.2172 | 10.6159
Миколаївська | ГРС-1 Миколаїв, Океан | 9127.926 | 38.2168 | 10.6158
Миколаївська | ГРС-1 Миколаїв, місто | 9127.9738 | 38.217 | 10.6158
Миколаївська | ГРС-2 Миколаїв, АГНКС-2 ДП "Укравтогаз" | 9128.4992 | 38.2192 | 10.6164
Миколаївська | ГРС-2 Миколаїв, УДП "Укрхімтрансаміак" | 0 | 0 | 0
Миколаївська | ГРС-2 Миколаїв, місто | 9128.141 | 38.2177 | 10.616
В.о. начальника Миколаївського ЛВУМГ |  | Доскоч М.В. |  |  | 2019-08-01
|  | прізвище |  | підпис |  | дата