## паспорт
[6 empty] | ПАСПОРТ ФІЗИКО-ХІМІЧНИХ ПОКАЗНИКІВ ПРИРОДНОГО ГАЗУ №499 | [18 empty] | Маршрут №499
переданого Одеським ЛВУМГ та прийнятого АТ "Одесагаз", ПрАТ "Одеський коньячний завод", ДП "Укравтогаз"
Березівський п/м Одеське ЛВУМГ
Вимірювальна хіміко-аналітична лабораторія
по газопроводу Шебелинка-Днгіпропетровськ Кривий Ріг-Ізмаїл "ШДКРІ"
Свідоцтво № 04-0086/2017 чинне до 01.09.2020 р. | [20 empty] | за період з 01.07.2019р. по 31.07.2019р.
Число місяця | Компонентний склад, % мол. | [11 empty] | Фізико-хімічні показники газу обчислені на основі компонентного складу, 101,325 кПа | [9 empty] | Температура точки роси вологи (Р = 3.92 МПа), °С | Температура точки роси вуглеводнів, °С | Масова концентрація сірководню, г/м3 | Масова концентрація меркаптанової сірки, г/м3 | Маса механічних домішок, г/м3
[13 empty] | Густина абсолютна, кг/м3,при 20 ºС, | Температура вимірювання/згоряння при 20/25°С
| метан, С1 | етан, С2 | пропан, С3 | ізо-бутан, і-С4 | н-бутан, н-С4 | нео-пентан, нео-С5 | ізо-пентан, і-С5 | н-пентан, н-С5 | гексани та вищі, С6+ | кисень, О2 | азот, N2 | діоксид вуглецю, CО2 |  | Теплота згоряння нижча |  |  | Теплота згоряння вища |  |  | Число Воббе вище
[14 empty] | ккал/м3 | МДж/м3 | кВт⋅год/м3 | ккал/м3 | МДж/м3 | кВт⋅год/м3 | ккал/м3 | МДж/м3 | кВт⋅год/м3
1 | 95.4241 | 2.6154 | 0.8348 | 0.1281 | 0.1252 | 0.0033 | 0.0227 | 0.0181 | 0.0107 |  | 0.6002 | 0.2173 | 0.7047 | 8247.3489 | 34.53 | 9.5917 | 9143.0211 | 38.28 | 10.6333 | 11954.2373 | 50.05 | 13.9028 | -21.6
2 | 95.4176 | 2.6228 | 0.8344 | 0.1268 | 0.1235 | 0.0033 | 0.0218 | 0.017 | 0.0102 | 0.0077 | 0.5947 | 0.2202 | 0.7046 | 8247.3489 | 34.53 | 9.5917 | 9143.0211 | 38.28 | 10.6333 | 11954.2373 | 50.05 | 13.9028 | -20.3
3 | 95.5118 | 2.5664 | 0.8156 | 0.1231 | 0.1208 | 0.0033 | 0.0215 | 0.0169 | 0.0096 |  | 0.6065 | 0.2044 | 0.7038 | 8240.1836 | 34.5 | 9.5833 | 9135.8557 | 38.25 | 10.625 | 11951.8488 | 50.04 | 13.9 | -21.4
4 | 95.4848 | 2.5725 | 0.8277 | 0.1264 | 0.1252 | 0.0038 | 0.0219 | 0.0161 | 0.0108 |  | 0.6124 | 0.1985 | 0.7041 | 8244.9605 | 34.52 | 9.5889 | 9140.6326 | 38.27 | 10.6306 | 11954.2373 | 50.05 | 13.9028 | -21.6 | -19.2
5 | 95.4259 | 2.6069 | 0.8426 | 0.1292 | 0.1281 | 0.0039 | 0.0224 | 0.0167 | 0.0111 |  | 0.6099 | 0.203 | 0.7047 | 8249.7374 | 34.54 | 9.5944 | 9145.4095 | 38.29 | 10.6361 | 11956.6258 | 50.06 | 13.9056 | -19.8
6 | 95.3468 | 2.6467 | 0.8569 | 0.1315 | 0.1305 | 0.0039 | 0.023 | 0.0172 | 0.011 |  | 0.61227 | 0.2198 | 0.7054 | 8252.1258 | 34.55 | 9.5972 | 9150.1864 | 38.31 | 10.6417 | 11956.6258 | 50.06 | 13.9056
7 | 95.3531 | 2.6234 | 0.8321 | 0.1282 | 0.1277 | 0.0037 | 0.023 | 0.017 | 0.0092 |  | 0.6202 | 0.2624 | 0.7053 | 8242.572 | 34.51 | 9.5861 | 9138.2441 | 38.26 | 10.6278 | 11942.295 | 50 | 13.8889
8 | 95.3619 | 2.6102 | 0.8244 | 0.1259 | 0.1261 | 0.0036 | 0.0227 | 0.0168 | 0.0086 |  | 0.6435 | 0.2562 | 0.7051 | 8237.7951 | 34.49 | 9.5806 | 9133.4672 | 38.24 | 10.6222 | 11937.5181 | 49.98 | 13.8833 | -20.2 |  |  |  | відсутні
9 | 95.4134 | 2.5806 | 0.8223 | 0.1262 | 0.1262 | 0.0038 | 0.0228 | 0.017 | 0.0093 | 0.0079 | 0.6227 | 0.2479 | 0.7048 | 8237.7951 | 34.49 | 9.5806 | 9133.4672 | 38.24 | 10.6222 | 11939.9065 | 49.99 | 13.8861 | -19.8
10 | 95.365 | 2.6047 | 0.8366 | 0.1295 | 0.1299 | 0.0037 | 0.0235 | 0.0173 | 0.0098 |  | 0.6232 | 0.2568 | 0.7053 | 8242.572 | 34.51 | 9.5861 | 9138.2441 | 38.26 | 10.6278 | 11942.295 | 50 | 13.8889 | -18.5 | -17.9
11 | 95.2871 | 2.6447 | 0.8597 | 0.1332 | 0.1347 | 0.0039 | 0.0245 | 0.0183 | 0.0107 |  | 0.6206 | 0.2627 | 0.7061 | 8249.7374 | 34.54 | 9.5944 | 9147.798 | 38.3 | 10.6389 | 11947.0719 | 50.02 | 13.8944 | -18.6
12 | 95.3174 | 2.6234 | 0.8505 | 0.132 | 0.1331 | 0.0039 | 0.0243 | 0.0184 | 0.0111 |  | 0.6227 | 0.2633 | 0.7058 | 8247.3489 | 34.53 | 9.5917 | 9143.0211 | 38.28 | 10.6333 | 11944.6835 | 50.01 | 13.8917 | -19.2
13 | 95.4433 | 2.5443 | 0.8354 | 0.1337 | 0.1349 | 0.0039 | 0.0249 | 0.0186 | 0.0119 |  | 0.6109 | 0.2383 | 0.7049 | 8244.9605 | 34.52 | 9.5889 | 9140.6326 | 38.27 | 10.6306 | 11947.0719 | 50.02 | 13.8944
14 | 95.563 | 2.4599 | 0.811 | 0.1321 | 0.1335 | 0.0037 | 0.0252 | 0.0188 | 0.012 |  | 0.6133 | 0.2274 | 0.704 | 8237.7951 | 34.49 | 9.5806 | 9131.0788 | 38.23 | 10.6194 | 11944.6835 | 50.01 | 13.8917
15 | 95.515 | 2.4671 | 0.8002 | 0.1291 | 0.1304 | 0.0038 | 0.0248 | 0.0186 | 0.0117 |  | 0.6656 | 0.2335 | 0.7041 | 8230.6297 | 34.46 | 9.5722 | 9123.9134 | 38.2 | 10.6111 | 11932.7412 | 49.96 | 13.8778 | -18.4
16 | 95.5281 | 2.4398 | 0.777 | 0.1237 | 0.125 | 0.0037 | 0.0237 | 0.018 | 0.0109 | 0.0079 | 0.7103 | 0.2319 | 0.7037 | 8218.6874 | 34.41 | 9.5583 | 9111.9711 | 38.15 | 10.5972 | 11920.7989 | 49.91 | 13.8639 | -17.8 | -16.5
17 | 95.5963 | 2.4467 | 0.7843 | 0.1246 | 0.1244 | 0.0037 | 0.0229 | 0.0172 | 0.0097 |  | 0.6417 | 0.2286 | 0.7033 | 8225.8528 | 34.44 | 9.5667 | 9119.1365 | 38.18 | 10.6056 | 11935.1296 | 49.97 | 13.8806 | -18.1 |  | <0.0001 | <0.0002
18 | 95.7426 | 2.3588 | 0.7556 | 0.1188 | 0.1185 | 0.0036 | 0.022 | 0.0164 | 0.0084 |  | 0.6509 | 0.2044 | 0.7019 | 8213.9105 | 34.39 | 9.5528 | 9107.1942 | 38.13 | 10.5917 | 11930.3527 | 49.95 | 13.875 | -17.5
19 | 95.8398 | 2.3023 | 0.748 | 0.1175 | 0.1154 | 0.0029 | 0.0227 | 0.0169 | 0.0087 |  | 0.6392 | 0.1865 | 0.7012 | 8211.522 | 34.38 | 9.55 | 9104.8057 | 38.12 | 10.5889 | 11932.7412 | 49.96 | 13.8778 | -18.4
20 | 95.7884 | 2.3368 | 0.7656 | 0.1192 | 0.1179 | 0.0029 | 0.0228 | 0.0171 | 0.0087 |  | 0.6221 | 0.1985 | 0.7017 | 8218.6874 | 34.41 | 9.5583 | 9111.9711 | 38.15 | 10.5972 | 11937.5181 | 49.98 | 13.8833
21 | 95.6531 | 2.4297 | 0.8029 | 0.125 | 0.124 | 0.0038 | 0.021 | 0.0162 | 0.0097 |  | 0.6139 | 0.2005 | 0.7029 | 8230.6297 | 34.46 | 9.5722 | 9126.3018 | 38.21 | 10.6139 | 11944.6835 | 50.01 | 13.8917
22 | 95.6541 | 2.4363 | 0.8055 | 0.1257 | 0.1257 | 0.0036 | 0.0232 | 0.0172 | 0.0096 |  | 0.6089 | 0.1901 | 0.7029 | 8233.0182 | 34.47 | 9.575 | 9128.6903 | 38.22 | 10.6167 | 11949.4604 | 50.03 | 13.8972 | -18.3
23 | 95.5823 | 2.4787 | 0.8115 | 0.1247 | 0.1241 | 0.0028 | 0.0231 | 0.0171 | 0.0089 | 0.0078 | 0.6038 | 0.2153 | 0.7035 | 8233.0182 | 34.47 | 9.575 | 9128.6903 | 38.22 | 10.6167 | 11944.6835 | 50.01 | 13.8917 | -17.3 | -16.2
24 | 95.4995 | 2.5344 | 0.8334 | 0.1287 | 0.1264 | 0.0036 | 0.0233 | 0.0181 | 0.0098 |  | 0.608 | 0.2149 | 0.7042 | 8242.572 | 34.51 | 9.5861 | 9138.2441 | 38.26 | 10.6278 | 11951.8488 | 50.04 | 13.9 | -17
25 | 95.3832 | 2.5933 | 0.8664 | 0.1338 | 0.1357 | 0.0043 | 0.0263 | 0.0201 | 0.0113 |  | 0.6047 | 0.2208 | 0.7054 | 8254.5143 | 34.56 | 9.6 | 9150.1864 | 38.31 | 10.6417 | 11956.6258 | 50.06 | 13.9056 | -17
26 | 95.4623 | 2.5453 | 0.8442 | 0.1307 | 0.1308 | 0.0024 | 0.0248 | 0.0203 | 0.0113 |  | 0.6058 | 0.2222 | 0.7047 | 8247.3489 | 34.53 | 9.5917 | 9143.0211 | 38.28 | 10.6333 | 11951.8488 | 50.04 | 13.9 | -16.9 |  | <0.0001 | <0.0002 | відсутні
27 | 95.5458 | 2.4976 | 0.818 | 0.1274 | 0.1262 | 0.0025 | 0.0234 | 0.0181 | 0.0107 |  | 0.6067 | 0.2237 | 0.7039 | 8237.7951 | 34.49 | 9.5806 | 9133.4672 | 38.24 | 10.6222 | 11947.0719 | 50.02 | 13.8944
28 | 95.5808 | 2.4883 | 0.8081 | 0.1241 | 0.1239 | 0.0023 | 0.0207 | 0.0185 | 0.0099 |  | 0.6115 | 0.212 | 0.7034 | 8233.0182 | 34.47 | 9.575 | 9128.6903 | 38.22 | 10.6167 | 11947.0719 | 50.02 | 13.8944
29 | 95.7621 | 2.3712 | 0.7675 | 0.1164 | 0.117 | 0.0031 | 0.0211 | 0.0161 | 0.0085 |  | 0.6228 | 0.1941 | 0.7018 | 8218.6874 | 34.41 | 9.5583 | 9111.9711 | 38.15 | 10.5972 | 11937.5181 | 49.98 | 13.8833 | -16.6
30 | 95.8088 | 2.336 | 0.7522 | 0.1152 | 0.1115 | 0.0036 | 0.0196 | 0.0155 | 0.0078 | 0.008 | 0.6185 | 0.2033 | 0.7014 | 8211.522 | 34.38 | 9.55 | 9104.8057 | 38.12 | 10.5889 | 11932.7412 | 49.96 | 13.8778 | -16.2
31 | 95.8656 | 2.2912 | 0.7237 | 0.1099 | 0.1093 | 0.0032 | 0.0192 | 0.0166 | 0.0083 |  | 0.6562 | 0.1966 | 0.7007 | 8201.9682 | 34.34 | 9.5389 | 9095.2519 | 38.08 | 10.5778 | 11925.5758 | 49.93 | 13.8694 | -16.3 | -15.3
Рівень одоризації відповідає чинним нормативним документам | [13 empty] | 8236.0276 | 34.4826 | 9.5785 | 9131.1504 | 38.2303 | 10.6195
Середньозважене значення теплоти згоряння:
| Начальник Одеського ЛВУМГ | [8 empty] | Девдера Б.П. | [10 empty] | 01.08.2019р.
[11 empty] | прізвище | [5 empty] | підпис |  |  |  | дата

## додаток
Додаток до Паспорту фізико-хімічних показників природного газу. Маршрут №499
Область | ГРС, прямий споживач | Cередньозважене значення вищої теплоти згоряння
|  | ккал/м³ | МДж/м³ | кВт*год./м³
Маршрут №499 |  | 9131.1504 | 38.2303 | 10.6195
Одеська | АГНКС-2 Одеса РВУ "Київавтогаз" ДП "Укравтоггаз" | 9130.816 | 38.2289 | 10.6191
Одеська | ГРС Березівка | 9132.7029 | 38.2368 | 10.6213
Одеська | ГРС Гребеники | 9132.5357 | 38.2361 | 10.6211
Одеська | ГРС Шустов (В.Долина) | 9130.5294 | 38.2277 | 10.6188
Одеська | ГРС м.Іллічівськ (місто) | 0 | 0 | 0
Одеська | ГРС м.Іллічівськ (с.Затока) | 9131.1504 | 38.2303 | 10.6195
Одеська | ГРС м.Білгород-Дністровський | 9131.4131 | 38.2314 | 10.6198
Одеська | ГРС м.Біляївка | 9130.6966 | 38.2284 | 10.619
Одеська | ГРС м.Комінтернівське | 9130.9832 | 38.2296 | 10.6193
Одеська | ГРС м.Роздільна | 9131.7236 | 38.2327 | 10.6202
Одеська | ГРС с. Шомполи (Войкове) | 9131.1265 | 38.2302 | 10.6195
Одеська | ГРС с.Єреміївка | 9131.2221 | 38.2306 | 10.6196
Одеська | ГРС с.Іллінка | 9131.3654 | 38.2312 | 10.6198
Одеська | ГРС с.Августовка | 9131.4131 | 38.2314 | 10.6198
Одеська | ГРС с.Благоєве | 9131.4131 | 38.2314 | 10.6198
Одеська | ГРС с.Візирка (на ОПЗ) | 9131.4848 | 38.2317 | 10.6199
Одеська | ГРС с.Візирка (на Южне) | 9128.9769 | 38.2212 | 10.617
Одеська | ГРС с.Гуляївка | 9131.437 | 38.2315 | 10.6199
Одеська | ГРС с.Дачне | 9131.2937 | 38.2309 | 10.6197
Одеська | ГРС с.Дружба | 9131.2698 | 38.2308 | 10.6197
Одеська | ГРС с.Кіровське (птахоф-ка) | 9131.2698 | 38.2308 | 10.6197
Одеська | ГРС с.Кошари | 9131.1982 | 38.2305 | 10.6196
Одеська | ГРС с.Лиманське | 9131.2459 | 38.2307 | 10.6196
Одеська | ГРС с.Маркове | 9131.7475 | 38.2328 | 10.6202
Одеська | ГРС с.Надлиманське | 9131.6759 | 38.2325 | 10.6201
Одеська | ГРС с.Новоградівка | 9131.3654 | 38.2312 | 10.6198
Одеська | ГРС с.Ряснопіль | 9133.3239 | 38.2394 | 10.6221
Одеська | ГРС с.Теплодар | 9130.4816 | 38.2275 | 10.6188
Одеська | ГРС с.Червонознам`янка | 9131.437 | 38.2315 | 10.6199
Одеська | ГРС с.Щербанка | 9131.2459 | 38.2307 | 10.6196
Одеська | ГРС смт.Овідіополь | 9132.1058 | 38.2343 | 10.6206
Одеська | ГРС-1 м.Одеса | 9139.7966 | 38.2665 | 10.6296
Одеська | ГРС-2 м.Одеса | 9125.9197 | 38.2084 | 10.6134
Одеська | ГРС-3 м.Одеса | 0 | 0 | 0
Начальник Одеського ЛВУМГ |  | Девдера Б.П. |  |  | 01.08.2019р.
|  | прізвище |  | підпис | дата