## паспорт
[6 empty] | ПАСПОРТ ФІЗИКО-ХІМІЧНИХ ПОКАЗНИКІВ ПРИРОДНОГО ГАЗУ №500 | [18 empty] | Маршрут №500
переданого Одеським ЛВУМГ та прийнятого АТ "Одесагаз"
ГВС Гребеники Одеське ЛВУМГ
Вимірювальна хіміко-аналітична лабораторія
по газопроводу Ананьїв - Тирасполь - Ізмаїл "АТІ"
Свідоцтво № 04-0055/2017 чинне до 15.03.2020 р. | [20 empty] | за період з 01.07.2019р. по 31.07.2019р.
Число місяця | Компонентний склад, % мол. | [11 empty] | Фізико-хімічні показники газу обчислені на основі компонентного складу, 101,325 кПа | [9 empty] | Температура точки роси вологи (Р = 3.92 МПа), °С | Температура точки роси вуглеводнів, °С | Масова концентрація сірководню, г/м3 | Масова концентрація меркаптанової сірки, г/м3 | Маса механічних домішок, г/м3
[13 empty] | Густина абсолютна, кг/м3,при 20 ºС, | Температура вимірювання/згоряння при 20/25°С
| метан, С1 | етан, С2 | пропан, С3 | ізо-бутан, і-С4 | н-бутан, н-С4 | нео-пентан, нео-С5 | ізо-пентан, і-С5 | н-пентан, н-С5 | гексани та вищі, С6+ | кисень, О2 | азот, N2 | діоксид вуглецю, CО2 |  | Теплота згоряння нижча |  |  | Теплота згоряння вища |  |  | Число Воббе вище
[14 empty] | ккал/м3 | МДж/м3 | кВт⋅год/м3 | ккал/м3 | МДж/м3 | кВт⋅год/м3 | ккал/м3 | МДж/м3 | кВт⋅год/м3
1 | 95.4183 | 2.6049 | 0.8239 | 0.1252 | 0.1183 | 0.0049 | 0.0235 | 0.0151 | 0.0121 | 0.0071 | 0.6316 | 0.215 | 0.7044 | 8240.1836 | 34.5 | 9.5833 | 9131.0788 | 38.23 | 10.6194 | 11939.9065 | 49.99 | 13.8861 | -23.9 | -17.9
2 | 95.4738 | 2.5695 | 0.814 | 0.1235 | 0.1161 | 0.0049 | 0.0235 | 0.0147 | 0.012 |  | 0.6368 | 0.2112 | 0.704 | 8235.4066 | 34.48 | 9.5778 | 9126.3018 | 38.21 | 10.6139 | 11937.5181 | 49.98 | 13.8833 | -21.5
3 | 95.4142 | 2.6057 | 0.8292 | 0.1269 | 0.1203 | 0.0049 | 0.0241 | 0.0155 | 0.0126 |  | 0.6332 | 0.2135 | 0.7045 | 8242.572 | 34.51 | 9.5861 | 9133.4672 | 38.24 | 10.6222 | 11942.295 | 50 | 13.8889 | -22.3
4 | 95.3263 | 2.6532 | 0.8508 | 0.1311 | 0.1244 | 0.0049 | 0.0254 | 0.0161 | 0.0132 |  | 0.6356 | 0.219 | 0.7054 | 8249.7374 | 34.54 | 9.5944 | 9140.6326 | 38.27 | 10.6306 | 11944.6835 | 50.01 | 13.8917 | -24.6
5 | 95.4401 | 2.5784 | 0.8222 | 0.1273 | 0.1213 | 0.0049 | 0.0252 | 0.0161 | 0.0134 |  | 0.6414 | 0.2097 | 0.7044 | 8240.1836 | 34.5 | 9.5833 | 9131.0788 | 38.23 | 10.6194 | 11939.9065 | 49.99 | 13.8861 | -23.9
6 | 95.4191 | 2.5769 | 0.8194 | 0.1258 | 0.1208 | 0.0049 | 0.0248 | 0.0161 | 0.0133 |  | 0.6695 | 0.2096 | 0.7044 | 8237.7951 | 34.49 | 9.5806 | 9128.6903 | 38.22 | 10.6167 | 11935.1296 | 49.97 | 13.8806 | -23
7 | 95.4632 | 2.5589 | 0.8187 | 0.1257 | 0.1198 | 0.0049 | 0.0248 | 0.0161 | 0.0134 |  | 0.6502 | 0.2042 | 0.7042 | 8237.7951 | 34.49 | 9.5806 | 9128.6903 | 38.22 | 10.6167 | 11939.9065 | 49.99 | 13.8861 | -22.2
8 | 95.4268 | 2.576 | 0.8298 | 0.129 | 0.1233 | 0.0049 | 0.0257 | 0.0166 | 0.0137 | 0.0065 | 0.6377 | 0.21 | 0.7046 | 8242.572 | 34.51 | 9.5861 | 9133.4672 | 38.24 | 10.6222 | 11942.295 | 50 | 13.8889 | -22 | -18.6
9 | 95.34 | 2.6197 | 0.8553 | 0.1335 | 0.129 | 0.0049 | 0.0263 | 0.0174 | 0.0146 |  | 0.6419 | 0.2175 | 0.7055 | 8249.7374 | 34.54 | 9.5944 | 9140.6326 | 38.27 | 10.6306 | 11944.6835 | 50.01 | 13.8917 | -25
10 | 95.3602 | 2.6062 | 0.8477 | 0.1317 | 0.1267 | 0.0049 | 0.0271 | 0.0178 | 0.0152 |  | 0.644 | 0.2187 | 0.7053 | 8247.3489 | 34.53 | 9.5917 | 9138.2441 | 38.26 | 10.6278 | 11942.295 | 50 | 13.8889 | -23.7
11 | 95.4738 | 2.5293 | 0.8343 | 0.134 | 0.1293 | 0.0049 | 0.0275 | 0.0179 | 0.0163 |  | 0.6319 | 0.2009 | 0.7045 | 8244.9605 | 34.52 | 9.5889 | 9135.8557 | 38.25 | 10.625 | 11944.6835 | 50.01 | 13.8917 | -23.2 |  |  |  | 0
12 | 95.5917 | 2.4479 | 0.8053 | 0.1321 | 0.1276 | 0.0049 | 0.0294 | 0.018 | 0.0176 |  | 0.6348 | 0.1908 | 0.7036 | 8237.7951 | 34.49 | 9.5806 | 9128.6903 | 38.22 | 10.6167 | 11942.295 | 50 | 13.8889 | -23 |  | <0.0001 | <0.0002
13 | 95.5452 | 2.4495 | 0.795 | 0.1284 | 0.1239 | 0.0049 | 0.0275 | 0.0179 | 0.0172 |  | 0.6963 | 0.1943 | 0.7037 | 8228.2413 | 34.45 | 9.5694 | 9119.1365 | 38.18 | 10.6056 | 11930.3527 | 49.95 | 13.875 | -22.6
14 | 95.6088 | 2.4021 | 0.7726 | 0.1241 | 0.1199 | 0.0049 | 0.0262 | 0.0174 | 0.0156 |  | 0.7165 | 0.192 | 0.703 | 8218.6874 | 34.41 | 9.5583 | 9107.1942 | 38.13 | 10.5917 | 11923.1873 | 49.92 | 13.8667 | -21.2
15 | 95.6427 | 2.421 | 0.7802 | 0.1246 | 0.1191 | 0.0049 | 0.0257 | 0.0164 | 0.0147 | 0.0074 | 0.6533 | 0.19 | 0.7028 | 8225.8528 | 34.44 | 9.5667 | 9114.3595 | 38.16 | 10.6 | 11932.7412 | 49.96 | 13.8778 | -21.6 | -14
16 | 95.7445 | 2.357 | 0.7608 | 0.1201 | 0.1148 | 0.0049 | 0.0243 | 0.0156 | 0.0135 |  | 0.6672 | 0.1773 | 0.7018 | 8216.299 | 34.4 | 9.5556 | 9104.8057 | 38.12 | 10.5889 | 11927.9642 | 49.94 | 13.8722 | -20.8
17 | 95.8189 | 2.31 | 0.7429 | 0.1165 | 0.1116 | 0.0049 | 0.0233 | 0.0151 | 0.0129 |  | 0.6742 | 0.1697 | 0.7011 | 8209.1336 | 34.37 | 9.5472 | 9097.6403 | 38.09 | 10.5806 | 11925.5758 | 49.93 | 13.8694 | -21
18 | 95.872 | 2.2882 | 0.7516 | 0.1194 | 0.1144 | 0.0049 | 0.0241 | 0.0155 | 0.013 |  | 0.6353 | 0.1616 | 0.701 | 8213.9105 | 34.39 | 9.5528 | 9104.8057 | 38.12 | 10.5889 | 11932.7412 | 49.96 | 13.8778 | -20
19 | 95.7214 | 2.3727 | 0.7819 | 0.1203 | 0.1166 | 0.0049 | 0.0238 | 0.0155 | 0.0129 |  | 0.6427 | 0.1874 | 0.7022 | 8221.0759 | 34.42 | 9.5611 | 9111.9711 | 38.15 | 10.5972 | 11932.7412 | 49.96 | 13.8778 | -21
20 | 95.632 | 2.4316 | 0.8021 | 0.1248 | 0.1203 | 0.0049 | 0.0249 | 0.016 | 0.0134 |  | 0.6332 | 0.1967 | 0.703 | 8230.6297 | 34.46 | 9.5722 | 9119.1365 | 38.18 | 10.6056 | 11937.5181 | 49.98 | 13.8833 | -21.2
21 | 95.5602 | 2.485 | 0.816 | 0.125 | 0.1193 | 0.0049 | 0.0247 | 0.0161 | 0.0136 |  | 0.63 | 0.2054 | 0.7036 | 8233.0182 | 34.47 | 9.575 | 9123.9134 | 38.2 | 10.6111 | 11939.9065 | 49.99 | 13.8861 | -21.1
22 | 95.5387 | 2.4957 | 0.8204 | 0.1264 | 0.1213 | 0.0049 | 0.0247 | 0.0163 | 0.0137 | 0.0067 | 0.6247 | 0.2066 | 0.7038 | 8235.4066 | 34.48 | 9.5778 | 9126.3018 | 38.21 | 10.6139 | 11939.9065 | 49.99 | 13.8861 | -20.2 | -13.8
23 | 95.3709 | 2.5923 | 0.8624 | 0.1346 | 0.1298 | 0.0049 | 0.0276 | 0.0177 | 0.0152 |  | 0.6278 | 0.2168 | 0.7054 | 8252.1258 | 34.55 | 9.5972 | 9143.0211 | 38.28 | 10.6333 | 11947.0719 | 50.02 | 13.8944 | -20.4 |  |  |  | 0
24 | 95.3949 | 2.5726 | 0.8558 | 0.1348 | 0.1309 | 0.0049 | 0.0278 | 0.0175 | 0.0163 |  | 0.629 | 0.2156 | 0.7052 | 8249.7374 | 34.54 | 9.5944 | 9140.6326 | 38.27 | 10.6306 | 11947.0719 | 50.02 | 13.8944 | -22 |  | <0.0001 | <0.0002
25 | 95.5038 | 2.5084 | 0.8301 | 0.1298 | 0.1246 | 0.0049 | 0.0269 | 0.0173 | 0.0156 |  | 0.6293 | 0.2094 | 0.7042 | 8240.1836 | 34.5 | 9.5833 | 9131.0788 | 38.23 | 10.6194 | 11942.295 | 50 | 13.8889 | -21.6
26 | 95.5454 | 2.49 | 0.8158 | 0.1266 | 0.1215 | 0.0049 | 0.0256 | 0.0166 | 0.0149 |  | 0.6311 | 0.2076 | 0.7038 | 8235.4066 | 34.48 | 9.5778 | 9126.3018 | 38.21 | 10.6139 | 11939.9065 | 49.99 | 13.8861 | -19.7
27 | 95.5888 | 2.4649 | 0.8003 | 0.1236 | 0.1186 | 0.0049 | 0.0243 | 0.0158 | 0.0143 |  | 0.6358 | 0.2087 | 0.7033 | 8230.6297 | 34.46 | 9.5722 | 9119.1365 | 38.18 | 10.6056 | 11935.1296 | 49.97 | 13.8806 | -19.1
28 | 95.7675 | 2.3444 | 0.7611 | 0.1164 | 0.1129 | 0.0049 | 0.0225 | 0.0148 | 0.013 |  | 0.6462 | 0.1965 | 0.7017 | 8213.9105 | 34.39 | 9.5528 | 9102.4172 | 38.11 | 10.5861 | 11925.5758 | 49.93 | 13.8694 | -18.9
29 | 95.8147 | 2.3206 | 0.749 | 0.1137 | 0.1085 | 0.0049 | 0.0218 | 0.0137 | 0.0123 | 0.0072 | 0.6419 | 0.1917 | 0.7012 | 8209.1336 | 34.37 | 9.5472 | 9097.6403 | 38.09 | 10.5806 | 11923.1873 | 49.92 | 13.8667 | -17.9 | -14.4
30 | 95.8487 | 2.2926 | 0.7234 | 0.1094 | 0.1042 | 0.0049 | 0.0209 | 0.0139 | 0.0122 |  | 0.6743 | 0.1955 | 0.7007 | 8199.5797 | 34.33 | 9.5361 | 9088.0865 | 38.05 | 10.5694 | 11916.022 | 49.89 | 13.8583 | -18.6
31 | 95.8469 | 2.292 | 0.7182 | 0.108 | 0.1028 | 0.0049 | 0.0209 | 0.0139 | 0.0124 |  | 0.6834 | 0.1967 | 0.7007 | 8197.1913 | 34.32 | 9.5333 | 9085.698 | 38.04 | 10.5667 | 11913.6335 | 49.88 | 13.8556 | -18
Рівень одоризації відповідає чинним нормативним документам | [13 empty] | 8231.8239 | 34.465 | 9.5736 | 9121.9787 | 38.1919 | 10.6089
Середньозважене значення теплоти згоряння:
| Начальник Одеського ЛВУМГ | [8 empty] | Девдера Б.П. | [10 empty] | 01.08.2019р.
[11 empty] | прізвище | [5 empty] | підпис |  |  |  | дата

## додаток
Додаток до Паспорту фізико-хімічних показників природного газу. Маршрут №500
Область | ГРС, прямий споживач | Cередньозважене значення вищої теплоти згоряння
|  | ккал/м³ | МДж/м³ | кВт*год./м³
Маршрут №500 |  | 9121.9787 | 38.1919 | 10.6089
Одеська | Ізмаїл (ЦКК) | 9116.8197 | 38.1703 | 10.6029
Одеська | ГРС Ананьїв | 9122.6236 | 38.1946 | 10.6096
Одеська | ГРС Вознесенка Друга | 9121.6921 | 38.1907 | 10.6085
Одеська | ГРС Любашовка | 9121.5488 | 38.1901 | 10.6084
Одеська | ГРС Миколаївка | 9122.3131 | 38.1933 | 10.6093
Одеська | ГРС Новосільське | 9122.5997 | 38.1945 | 10.6096
Одеська | ГРС Перехрестове | 9124.2 | 38.2012 | 10.6114
Одеська | ГРС Троїцьке | 9122.4803 | 38.194 | 10.6094
Одеська | ГРС м.Ізмаїл (місто) | 9122.4803 | 38.194 | 10.6094
Одеська | ГРС м.Балта | 9123.2446 | 38.1972 | 10.6103
Одеська | ГРС м.Болград | 9122.5758 | 38.1944 | 10.6096
Одеська | ГРС м.Котовськ | 9122.5997 | 38.1945 | 10.6096
Одеська | ГРС м.Рені | 9122.4325 | 38.1938 | 10.6094
Одеська | ГРС с.Вікторівка (Ширяєве) | 9122.5997 | 38.1945 | 10.6096
Одеська | ГРС с.Виноградівка | 9122.6236 | 38.1946 | 10.6096
Одеська | ГРС с.Владичени | 9122.6475 | 38.1947 | 10.6096
Одеська | ГРС с.Гіржеве | 9122.5281 | 38.1942 | 10.6095
Одеська | ГРС с.Городнє | 9122.8147 | 38.1954 | 10.6098
Одеська | ГРС с.Жовтневе | 9122.5042 | 38.1941 | 10.6095
Одеська | ГРС с.Каланчак | 9122.6714 | 38.1948 | 10.6097
Одеська | ГРС с.Славяносербка | 9122.5997 | 38.1945 | 10.6096
Одеська | ГРС с.Цебрикове | 9122.5281 | 38.1942 | 10.6095
Одеська | ГРС с.Червоноармійське | 9122.552 | 38.1943 | 10.6095
Одеська | ГРС смт.Липецьке | 9122.8147 | 38.1954 | 10.6098
Одеська | ГРС смт.Тарутине | 9122.5758 | 38.1944 | 10.6096
Одеська | ГРС смт.Фрунзівка | 9123.0535 | 38.1964 | 10.6101
Начальник Одеського ЛВУМГ |  | Девдера Б.П. |  |  | 01.08.2019р.
|  | прізвище |  | підпис | дата