## паспорт
[6 empty] | ПАСПОРТ ФІЗИКО-ХІМІЧНИХ ПОКАЗНИКІВ ПРИРОДНОГО ГАЗУ №106 | [18 empty] | Маршрут №106
переданого Диканським ЛВУМГ та прийнятого АТ "Полтавагаз"
Диканський п/м Диканське ЛВУМГ
Вимірювальна хіміко-аналітична лабораторія
по газопроводу "Шебелинка-Полтава-Київ" (ШПК)
Свідоцтво № 092-18 чинне до 28.12.2021 р. | [20 empty] | за період з 01.07.2019р. по 31.07.2019р.
Число місяця | Компонентний склад, % мол. | [11 empty] | Фізико-хімічні показники газу обчислені на основі компонентного складу, 101,325 кПа | [9 empty] | Температура точки роси вологи (Р = 3.92 МПа), °С | Температура точки роси вуглеводнів, °С | Масова концентрація сірководню, г/м3 | Масова концентрація меркаптанової сірки, г/м3 | Маса механічних домішок, г/м3
[13 empty] | Густина абсолютна, кг/м3,при 20 ºС, | Температура вимірювання/згоряння при 20/25°С
| метан, С1 | етан, С2 | пропан, С3 | ізо-бутан, і-С4 | н-бутан, н-С4 | нео-пентан, нео-С5 | ізо-пентан, і-С5 | н-пентан, н-С5 | гексани та вищі, С6+ | кисень, О2 | азот, N2 | діоксид вуглецю, CО2 |  | Теплота згоряння нижча |  |  | Теплота згоряння вища |  |  | Число Воббе вище
[14 empty] | ккал/м3 | МДж/м3 | кВт⋅год/м3 | ккал/м3 | МДж/м3 | кВт⋅год/м3 | ккал/м3 | МДж/м3 | кВт⋅год/м3
1 | [13 empty] | 8301.4475 | 34.7565 | 9.6546 | 9194.2296 | 38.4944 | 10.6929 | 11701.4189 | 48.9915 | 13.6088
2 | [13 empty] | 8301.4475 | 34.7565 | 9.6546 | 9194.2296 | 38.4944 | 10.6929 | 11701.4189 | 48.9915 | 13.6088
3 | 90.5398 | 4.5207 | 1.1936 | 0.1426 | 0.2318 | 0.0042 | 0.0642 | 0.0538 | 0.0912 | 0.012 | 2.0888 | 1.0575 | 0.7437 | 8291.1533 | 34.7134 | 9.6426 | 9182.9561 | 38.4472 | 10.6798 | 11686.3477 | 48.9284 | 13.5912 | 2.3 | 0.7
4 | [13 empty] | 8291.1533 | 34.7134 | 9.6426 | 9182.9561 | 38.4472 | 10.6798 | 11686.3477 | 48.9284 | 13.5912
5 | [13 empty] | 8291.1533 | 34.7134 | 9.6426 | 9182.9561 | 38.4472 | 10.6798 | 11686.3477 | 48.9284 | 13.5912
6 | [13 empty] | 8291.1533 | 34.7134 | 9.6426 | 9182.9561 | 38.4472 | 10.6798 | 11686.3477 | 48.9284 | 13.5912
7 | [13 empty] | 8291.1533 | 34.7134 | 9.6426 | 9182.9561 | 38.4472 | 10.6798 | 11686.3477 | 48.9284 | 13.5912
8 | [13 empty] | 8291.1533 | 34.7134 | 9.6426 | 9182.9561 | 38.4472 | 10.6798 | 11686.3477 | 48.9284 | 13.5912
9 | 90.7332 | 4.4666 | 1.1975 | 0.142 | 0.2264 | 0.0043 | 0.0613 | 0.0506 | 0.0839 | 0.0038 | 1.9848 | 1.0457 | 0.7423 | 8293.3268 | 34.7225 | 9.6451 | 9185.6789 | 38.4586 | 10.6829 | 11701.1562 | 48.9904 | 13.6084 | 0.8 | -0.2
10 | [13 empty] | 8293.3268 | 34.7225 | 9.6451 | 9185.6789 | 38.4586 | 10.6829 | 11701.1562 | 48.9904 | 13.6084
11 | [13 empty] | 8293.3268 | 34.7225 | 9.6451 | 9185.6789 | 38.4586 | 10.6829 | 11701.1562 | 48.9904 | 13.6084
12 | [13 empty] | 8293.3268 | 34.7225 | 9.6451 | 9185.6789 | 38.4586 | 10.6829 | 11701.1562 | 48.9904 | 13.6084 |  |  |  |  | відсутні
13 | [13 empty] | 8293.3268 | 34.7225 | 9.6451 | 9185.6789 | 38.4586 | 10.6829 | 11701.1562 | 48.9904 | 13.6084
14 | [13 empty] | 8293.3268 | 34.7225 | 9.6451 | 9185.6789 | 38.4586 | 10.6829 | 11701.1562 | 48.9904 | 13.6084
15 | 90.6098 | 4.4906 | 1.1917 | 0.1435 | 0.2299 | 0.0043 | 0.0613 | 0.0497 | 0.089 | 0.0126 | 2.0692 | 1.0483 | 0.7431 | 8288.7409 | 34.7033 | 9.6398 | 9180.4721 | 38.4368 | 10.6769 | 11688.2107 | 48.9362 | 13.5934 | 1.4 | -0.7
16 | [13 empty] | 8288.7409 | 34.7033 | 9.6398 | 9180.4721 | 38.4368 | 10.6769 | 11688.2107 | 48.9362 | 13.5934
17 | [13 empty] | 8288.7409 | 34.7033 | 9.6398 | 9180.4721 | 38.4368 | 10.6769 | 11688.2107 | 48.9362 | 13.5934
18 | [13 empty] | 8288.7409 | 34.7033 | 9.6398 | 9180.4721 | 38.4368 | 10.6769 | 11688.2107 | 48.9362 | 13.5934
19 | [13 empty] | 8288.7409 | 34.7033 | 9.6398 | 9180.4721 | 38.4368 | 10.6769 | 11688.2107 | 48.9362 | 13.5934 |  |  | 0,00015 | 0,00011
20 | [13 empty] | 8288.7409 | 34.7033 | 9.6398 | 9180.4721 | 38.4368 | 10.6769 | 11688.2107 | 48.9362 | 13.5934
21 | [13 empty] | 8288.7409 | 34.7033 | 9.6398 | 9180.4721 | 38.4368 | 10.6769 | 11688.2107 | 48.9362 | 13.5934
22 | [13 empty] | 8288.7409 | 34.7033 | 9.6398 | 9180.4721 | 38.4368 | 10.6769 | 11688.2107 | 48.9362 | 13.5934
23 | 94.9972 | 2.6258 | 0.9223 | 0.137 | 0.2148 | 0.0039 | 0.0585 | 0.0467 | 0.0828 | 0.009 | 0.6703 | 0.2317 | 0.7117 | 8308.3263 | 34.7853 | 9.6626 | 9208.3693 | 38.5536 | 10.7093 | 11979.0773 | 50.154 | 13.9317 | -4.5 | -0.9
24 | [13 empty] | 8308.3263 | 34.7853 | 9.6626 | 9208.3693 | 38.5536 | 10.7093 | 11979.0773 | 50.154 | 13.9317
25 | [13 empty] | 8308.3263 | 34.7853 | 9.6626 | 9208.3693 | 38.5536 | 10.7093 | 11979.0773 | 50.154 | 13.9317
26 | [13 empty] | 8308.3263 | 34.7853 | 9.6626 | 9208.3693 | 38.5536 | 10.7093 | 11979.0773 | 50.154 | 13.9317
27 | [13 empty] | 8308.3263 | 34.7853 | 9.6626 | 9208.3693 | 38.5536 | 10.7093 | 11979.0773 | 50.154 | 13.9317
28 | [13 empty] | 8308.3263 | 34.7853 | 9.6626 | 9208.3693 | 38.5536 | 10.7093 | 11979.0773 | 50.154 | 13.9317
29 | [13 empty] | 8308.3263 | 34.7853 | 9.6626 | 9208.3693 | 38.5536 | 10.7093 | 11979.0773 | 50.154 | 13.9317
30 | 95.4774 | 2.4832 | 0.814 | 0.1229 | 0.124 | 0.0016 | 0.0248 | 0.0224 | 0.0798 | 0.0046 | 0.6414 | 0.2039 | 0.7058 | 8255.613 | 34.5646 | 9.6013 | 9152.0972 | 38.318 | 10.6439 | 11955.9809 | 50.0573 | 13.9048 | -6.1 | -2.3
31 | [13 empty] | 8255.613 | 34.5646 | 9.6013 | 9152.0972 | 38.318 | 10.6439 | 11955.9809 | 50.0573 | 13.9048
[14 empty] | 8293.1835 | 34.7219 | 9.645 | 9187.2553 | 38.4652 | 10.6848
Середньозважене значення теплоти згоряння:
| В.о. начальника Диканського ЛВУМГ | [8 empty] | Горшковоз С.О. | [10 empty] | 2019-08-01
[11 empty] | прізвище | [5 empty] | підпис |  |  |  | дата

## додаток
Додаток до Паспорту фізико-хімічних показників природного газу. Маршрут №106
Область | ГРС, прямий споживач | Cередньозважене значення вищої теплоти згоряння
|  | ккал/м³ | МДж/м³ | кВт*год./м³
Маршрут №106 |  | 9187.2553 | 38.4652 | 10.6848
Полтавська | ГРС Зіньків | 9187.2553 | 38.4652 | 10.6848
В.о. начальника Диканського ЛВУМГ |  | Горшковоз С.О. |  |  | 2019-08-01
|  | прізвище |  | підпис | дата