## паспорт
[6 empty] | ПАСПОРТ ФІЗИКО-ХІМІЧНИХ ПОКАЗНИКІВ ПРИРОДНОГО ГАЗУ № 41 | [18 empty] | Маршрут № 41
переданого Лубенським ЛВУМГ та прийнятого АТ "Київоблгаз"
Яготинський п/м Лубенське ЛВУМГ
Вимірювальна хіміко-аналітична лабораторія
по газопроводу "Шебелинка-Полтава-Київ" (ШПК)
Свідоцтво № 06-027/19 чинне від 26.04.2019 | [20 empty] | за період з 01.07.2019р. по 31.07.2019р.
Число місяця | Компонентний склад, % мол. | [11 empty] | Фізико-хімічні показники газу обчислені на основі компонентного складу, 101,325 кПа | [9 empty] | Температура точки роси вологи (Р = 3.92 МПа), °С | Температура точки роси вуглеводнів, °С | Масова концентрація сірководню, г/м3 | Масова концентрація меркаптанової сірки, г/м3 | Маса механічних домішок, г/м3
[13 empty] | Густина абсолютна, кг/м3,при 20 ºС, | Температура вимірювання/згоряння при 20/25°С
| метан, С1 | етан, С2 | пропан, С3 | ізо-бутан, і-С4 | н-бутан, н-С4 | нео-пентан, нео-С5 | ізо-пентан, і-С5 | н-пентан, н-С5 | гексани та вищі, С6+ | кисень, О2 | азот, N2 | діоксид вуглецю, CО2 |  | Теплота згоряння нижча |  |  | Теплота згоряння вища |  |  | Число Воббе вище
[14 empty] | ккал/м3 | МДж/м3 | кВт⋅год/м3 | ккал/м3 | МДж/м3 | кВт⋅год/м3 | ккал/м3 | МДж/м3 | кВт⋅год/м3
1 | 88.6789 | 5.2216 | 1.0998 | 0.1159 | 0.1752 | 0.007 | 0.0499 | 0.0393 | 0.057 | 0.0043 | 1.5146 | 3.0366 | 0.7638 | 8180.4721 | 34.25 | 9.5139 | 9054.6481 | 37.91 | 10.5306 | 11371.4533 | 47.61 | 13.225 | 0.4 | -2.5
2 | [13 empty] | 8180.4721 | 34.25 | 9.5139 | 9054.6481 | 37.91 | 10.5306 | 11371.4533 | 47.61 | 13.225
3 | [13 empty] | 8180.4721 | 34.25 | 9.5139 | 9054.6481 | 37.91 | 10.5306 | 11371.4533 | 47.61 | 13.225
4 | [13 empty] | 8180.4721 | 34.25 | 9.5139 | 9054.6481 | 37.91 | 10.5306 | 11371.4533 | 47.61 | 13.225
5 | [13 empty] | 8180.4721 | 34.25 | 9.5139 | 9054.6481 | 37.91 | 10.5306 | 11371.4533 | 47.61 | 13.225
6 | [13 empty] | 8180.4721 | 34.25 | 9.5139 | 9054.6481 | 37.91 | 10.5306 | 11371.4533 | 47.61 | 13.225
7 | [13 empty] | 8180.4721 | 34.25 | 9.5139 | 9054.6481 | 37.91 | 10.5306 | 11371.4533 | 47.61 | 13.225
8 | 88.5481 | 5.2819 | 1.1262 | 0.1207 | 0.1809 | 0.0052 | 0.049 | 0.0399 | 0.0625 | 0.004 | 1.4988 | 3.0827 | 0.7653 | 8187.6375 | 34.28 | 9.5222 | 9064.2019 | 37.95 | 10.5417 | 11371.4533 | 47.61 | 13.225 | -3.6 | -5.3
9 | [13 empty] | 8187.6375 | 34.28 | 9.5222 | 9064.2019 | 37.95 | 10.5417 | 11371.4533 | 47.61 | 13.225 |  |  |  |  | менше 0,01
10 | [13 empty] | 8187.6375 | 34.28 | 9.5222 | 9064.2019 | 37.95 | 10.5417 | 11371.4533 | 47.61 | 13.225
11 | [13 empty] | 8187.6375 | 34.28 | 9.5222 | 9064.2019 | 37.95 | 10.5417 | 11371.4533 | 47.61 | 13.225
12 | [13 empty] | 8187.6375 | 34.28 | 9.5222 | 9064.2019 | 37.95 | 10.5417 | 11371.4533 | 47.61 | 13.225
13 | [13 empty] | 8187.6375 | 34.28 | 9.5222 | 9064.2019 | 37.95 | 10.5417 | 11371.4533 | 47.61 | 13.225
14 | [13 empty] | 8187.6375 | 34.28 | 9.5222 | 9064.2019 | 37.95 | 10.5417 | 11371.4533 | 47.61 | 13.225
15 | 88.5019 | 5.3022 | 1.1505 | 0.1244 | 0.1874 | 0.0072 | 0.052 | 0.0431 | 0.07 | 0.0038 | 1.5086 | 3.0489 | 0.7659 | 8199.5797 | 34.33 | 9.5361 | 9076.1442 | 38 | 10.5556 | 11383.3956 | 47.66 | 13.2389 | -6.4 | -8.7
16 | [13 empty] | 8199.5797 | 34.33 | 9.5361 | 9076.1442 | 38 | 10.5556 | 11383.3956 | 47.66 | 13.2389 |  |  | менше 0,006 | менше 0,02
17 | [13 empty] | 8199.5797 | 34.33 | 9.5361 | 9076.1442 | 38 | 10.5556 | 11383.3956 | 47.66 | 13.2389
18 | [13 empty] | 8199.5797 | 34.33 | 9.5361 | 9076.1442 | 38 | 10.5556 | 11383.3956 | 47.66 | 13.2389
19 | [13 empty] | 8199.5797 | 34.33 | 9.5361 | 9076.1442 | 38 | 10.5556 | 11383.3956 | 47.66 | 13.2389
20 | [13 empty] | 8199.5797 | 34.33 | 9.5361 | 9076.1442 | 38 | 10.5556 | 11383.3956 | 47.66 | 13.2389
21 | [13 empty] | 8199.5797 | 34.33 | 9.5361 | 9076.1442 | 38 | 10.5556 | 11383.3956 | 47.66 | 13.2389
22 | 88.892 | 5.1753 | 1.2001 | 0.133 | 0.2024 | 0.007 | 0.0534 | 0.0442 | 0.0811 | 0.0033 | 1.6797 | 2.5284 | 0.7613 | 8233.0182 | 34.47 | 9.575 | 9114.3595 | 38.16 | 10.6 | 11464.6032 | 48 | 13.3333 | -6.9 | -8
23 | [13 empty] | 8233.0182 | 34.47 | 9.575 | 9114.3595 | 38.16 | 10.6 | 11464.6032 | 48 | 13.3333
24 | [13 empty] | 8233.0182 | 34.47 | 9.575 | 9114.3595 | 38.16 | 10.6 | 11464.6032 | 48 | 13.3333
25 | [13 empty] | 8233.0182 | 34.47 | 9.575 | 9114.3595 | 38.16 | 10.6 | 11464.6032 | 48 | 13.3333
26 | [13 empty] | 8233.0182 | 34.47 | 9.575 | 9114.3595 | 38.16 | 10.6 | 11464.6032 | 48 | 13.3333
27 | [13 empty] | 8233.0182 | 34.47 | 9.575 | 9114.3595 | 38.16 | 10.6 | 11464.6032 | 48 | 13.3333
28 | [13 empty] | 8233.0182 | 34.47 | 9.575 | 9114.3595 | 38.16 | 10.6 | 11464.6032 | 48 | 13.3333
29 | 89.0397 | 5.1137 | 1.17 | 0.1305 | 0.1972 | 0.0069 | 0.052 | 0.0438 | 0.081 | 0.0038 | 1.6367 | 2.5247 | 0.7602 | 8228.2413 | 34.45 | 9.5694 | 9109.5826 | 38.14 | 10.5944 | 11464.6032 | 48 | 13.3333 | -8.3 | -9.7
30 | [13 empty] | 8228.2413 | 34.45 | 9.5694 | 9109.5826 | 38.14 | 10.5944 | 11464.6032 | 48 | 13.3333
31 | [13 empty] | 8228.2413 | 34.45 | 9.5694 | 9109.5826 | 38.14 | 10.5944 | 11464.6032 | 48 | 13.3333
Рівень одоризації відповідає чинним нормативним документам | [13 empty] | 8202.5176 | 34.3423 | 9.5395 | 9080.0374 | 38.0163 | 10.5601
Середньозважене значення теплоти згоряння:
| В.О. НАЧ ЛУБЕНСЬКОГО ЛВУМГ ФІЛІЇ ОГТСУ | [9 empty] | Патлай С.В. | [9 empty] | 2019-08-01
[11 empty] | прізвище | [5 empty] | підпис |  |  |  | дата

## додаток
Додаток до Паспорту фізико-хімічних показників природного газу. Маршрут № 41
Область | ГРС, прямий споживач | Cередньозважене значення вищої теплоти згоряння
|  | ккал/м³ | МДж/м³ | кВт*год./м³
Маршрут № 41 |  | 9080.0374 | 38.0163 | 10.5601
Полтавська | Березова Рудка | 9080.0135 | 38.0162 | 10.5601
Полтавська | Вікторія | 9080.0613 | 38.0164 | 10.5601
Полтавська | Майорщина-1 | 9080.1329 | 38.0167 | 10.5602
В.О. НАЧ ЛУБЕНСЬКОГО ЛВУМГ ФІЛІЇ ОГТСУ |  | Патлай С.В. |  |  | 2019-08-01
|  | прізвище |  | підпис | дата