## паспорт
[6 empty] | ПАСПОРТ ФІЗИКО-ХІМІЧНИХ ПОКАЗНИКІВ ПРИРОДНОГО ГАЗУ №51 | [18 empty] | Маршрут №51
переданого Лубенським ЛВУМГ та прийнятого ПАТ "Лубнигаз", АТ "Полтавагаз", ПАТ "Чернігівгаз", ДП "Укравтогаз", ФОП Костюк Р.В.
Лубенський п/м Лубенське ЛВУМГ
Вимірювальна хіміко-аналітична лабораторія
по газопроводу "Шебелинка-Полтава-Київ" (ШПК)
Свідоцтво № 088-18 чинне до 21.12.2021 р. | [20 empty] | за період з 01.07.2019р. по 31.07.2019р.
Число місяця | Компонентний склад, % мол. | [11 empty] | Фізико-хімічні показники газу обчислені на основі компонентного складу, 101,325 кПа | [9 empty] | Температура точки роси вологи (Р = 3.92 МПа), °С | Температура точки роси вуглеводнів, °С | Масова концентрація сірководню, г/м3 | Масова концентрація меркаптанової сірки, г/м3 | Маса механічних домішок, г/м3
[13 empty] | Густина абсолютна, кг/м3,при 20 ºС, | Температура вимірювання/згоряння при 20/25°С
| метан, С1 | етан, С2 | пропан, С3 | ізо-бутан, і-С4 | н-бутан, н-С4 | нео-пентан, нео-С5 | ізо-пентан, і-С5 | н-пентан, н-С5 | гексани та вищі, С6+ | кисень, О2 | азот, N2 | діоксид вуглецю, CО2 |  | Теплота згоряння нижча |  |  | Теплота згоряння вища |  |  | Число Воббе вище
[14 empty] | ккал/м3 | МДж/м3 | кВт⋅год/м3 | ккал/м3 | МДж/м3 | кВт⋅год/м3 | ккал/м3 | МДж/м3 | кВт⋅год/м3
1 | 88.5879 | 5.373 | 1.122 | 0.115 | 0.177 | 0.0036 | 0.05 | 0.04 | 0.051 | 0.0055 | 1.419 | 3.056 | 0.7645 | 8194.8028 | 34.31 | 9.5306 | 9076.1442 | 38 | 10.5556 | 11392.9494 | 47.7 | 13.25 | -2.2 | -2.5
2 | [13 empty] | 8194.8028 | 34.31 | 9.5306 | 9076.1442 | 38 | 10.5556 | 11392.9494 | 47.7 | 13.25
3 | [13 empty] | 8194.8028 | 34.31 | 9.5306 | 9076.1442 | 38 | 10.5556 | 11392.9494 | 47.7 | 13.25
4 | [13 empty] | 8194.8028 | 34.31 | 9.5306 | 9076.1442 | 38 | 10.5556 | 11392.9494 | 47.7 | 13.25
5 | [13 empty] | 8194.8028 | 34.31 | 9.5306 | 9076.1442 | 38 | 10.5556 | 11392.9494 | 47.7 | 13.25
6 | [13 empty] | 8194.8028 | 34.31 | 9.5306 | 9076.1442 | 38 | 10.5556 | 11392.9494 | 47.7 | 13.25
7 | [13 empty] | 8194.8028 | 34.31 | 9.5306 | 9076.1442 | 38 | 10.5556 | 11392.9494 | 47.7 | 13.25
8 | 88.7625 | 5.301 | 1.091 | 0.116 | 0.177 | 0.0038 | 0.049 | 0.04 | 0.05 | 0.0037 | 1.405 | 3.001 | 0.763 | 8192.4144 | 34.3 | 9.5278 | 9068.9788 | 37.97 | 10.5472 | 11395.3379 | 47.71 | 13.2528 | -8.7 | -9
9 | [13 empty] | 8192.4144 | 34.3 | 9.5278 | 9068.9788 | 37.97 | 10.5472 | 11395.3379 | 47.71 | 13.2528 |  |  | 0.0018 | <0.0002
10 | [13 empty] | 8192.4144 | 34.3 | 9.5278 | 9068.9788 | 37.97 | 10.5472 | 11395.3379 | 47.71 | 13.2528
11 | [13 empty] | 8192.4144 | 34.3 | 9.5278 | 9068.9788 | 37.97 | 10.5472 | 11395.3379 | 47.71 | 13.2528
12 | [13 empty] | 8192.4144 | 34.3 | 9.5278 | 9068.9788 | 37.97 | 10.5472 | 11395.3379 | 47.71 | 13.2528
13 | [13 empty] | 8192.4144 | 34.3 | 9.5278 | 9068.9788 | 37.97 | 10.5472 | 11395.3379 | 47.71 | 13.2528
14 | [13 empty] | 8192.4144 | 34.3 | 9.5278 | 9068.9788 | 37.97 | 10.5472 | 11395.3379 | 47.71 | 13.2528
15 | 88.7153 | 5.343 | 1.117 | 0.117 | 0.178 | 0.0037 | 0.049 | 0.04 | 0.053 | 0.003 | 1.401 | 2.98 | 0.7634 | 8201.9682 | 34.34 | 9.5389 | 9078.5327 | 38.01 | 10.5583 | 11404.8917 | 47.75 | 13.2639 | -8.4 | -8.8 |  |  | відсутні
16 | [13 empty] | 8201.9682 | 34.34 | 9.5389 | 9078.5327 | 38.01 | 10.5583 | 11404.8917 | 47.75 | 13.2639
17 | [13 empty] | 8201.9682 | 34.34 | 9.5389 | 9078.5327 | 38.01 | 10.5583 | 11404.8917 | 47.75 | 13.2639
18 | [13 empty] | 8201.9682 | 34.34 | 9.5389 | 9078.5327 | 38.01 | 10.5583 | 11404.8917 | 47.75 | 13.2639
19 | [13 empty] | 8201.9682 | 34.34 | 9.5389 | 9078.5327 | 38.01 | 10.5583 | 11404.8917 | 47.75 | 13.2639
20 | [13 empty] | 8201.9682 | 34.34 | 9.5389 | 9078.5327 | 38.01 | 10.5583 | 11404.8917 | 47.75 | 13.2639
21 | [13 empty] | 8201.9682 | 34.34 | 9.5389 | 9078.5327 | 38.01 | 10.5583 | 11404.8917 | 47.75 | 13.2639
22 | 89.1856 | 5.127 | 1.166 | 0.126 | 0.195 | 0.004 | 0.054 | 0.045 | 0.059 | 0.0034 | 1.489 | 2.546 | 0.759 | 8230.6297 | 34.46 | 9.5722 | 9111.9711 | 38.15 | 10.5972 | 11478.934 | 48.06 | 13.35 | -5.3 | -6.6
23 | [13 empty] | 8230.6297 | 34.46 | 9.5722 | 9111.9711 | 38.15 | 10.5972 | 11478.934 | 48.06 | 13.35
24 | [13 empty] | 8230.6297 | 34.46 | 9.5722 | 9111.9711 | 38.15 | 10.5972 | 11478.934 | 48.06 | 13.35
25 | [13 empty] | 8230.6297 | 34.46 | 9.5722 | 9111.9711 | 38.15 | 10.5972 | 11478.934 | 48.06 | 13.35
26 | [13 empty] | 8230.6297 | 34.46 | 9.5722 | 9111.9711 | 38.15 | 10.5972 | 11478.934 | 48.06 | 13.35
27 | [13 empty] | 8230.6297 | 34.46 | 9.5722 | 9111.9711 | 38.15 | 10.5972 | 11478.934 | 48.06 | 13.35
28 | [13 empty] | 8230.6297 | 34.46 | 9.5722 | 9111.9711 | 38.15 | 10.5972 | 11478.934 | 48.06 | 13.35
29 | 89.0893 | 5.141 | 1.159 | 0.124 | 0.191 | 0.0039 | 0.054 | 0.046 | 0.058 | 0.0038 | 1.511 | 2.619 | 0.7598 | 8221.0759 | 34.42 | 9.5611 | 9102.4172 | 38.11 | 10.5861 | 11459.8263 | 47.98 | 13.3278 | -5.7 | -6.3
30 | [13 empty] | 8221.0759 | 34.42 | 9.5611 | 9102.4172 | 38.11 | 10.5861 | 11459.8263 | 47.98 | 13.3278
31 | [13 empty] | 8221.0759 | 34.42 | 9.5611 | 9102.4172 | 38.11 | 10.5861 | 11459.8263 | 47.98 | 13.3278
Рівень одоризації відповідає чинним нормативним документам | [13 empty] | 8204.8821 | 34.3522 | 9.5423 | 9083.835 | 38.0322 | 10.5645
Середньозважене значення теплоти згоряння:
| В.о.начальника Лубенського ЛВУМГ | [8 empty] | Патлай С.В. | [10 empty] | 2019-08-01
[11 empty] | прізвище | [5 empty] | підпис |  |  |  | дата

## додаток
Додаток до Паспорту фізико-хімічних показників природного газу. Маршрут №51
Область | ГРС, прямий споживач | Cередньозважене значення вищої теплоти згоряння
|  | ккал/м³ | МДж/м³ | кВт*год./м³
Маршрут №51 |  | 9083.835 | 38.0322 | 10.5645
Полтавська | АГНКС Лубни | 9084.3605 | 38.0344 | 10.5651
Полтавська | АГНКС Лубни-2 | 9084.5277 | 38.0351 | 10.5653
Полтавська | Вишневе | 9084.3366 | 38.0343 | 10.5651
Полтавська | Гребінка | 9084.0739 | 38.0332 | 10.5648
Полтавська | Лубни | 0 | 0 | 0
Полтавська | Новаки | 9084.8143 | 38.0363 | 10.5656
Полтавська | Пирятин | 9083.4529 | 38.0306 | 10.5641
Полтавська | Чорнухи | 9084.886 | 38.0366 | 10.5657
Чернігівська | Богдани | 9086.8923 | 38.045 | 10.5681
В.о.начальниак Лубенського ЛВУМГ |  | Патлай С.В. |  |  | 2019-08-01
|  | прізвище |  | підпис | дата