## паспорт
[6 empty] | ПАСПОРТ ФІЗИКО-ХІМІЧНИХ ПОКАЗНИКІВ ПРИРОДНОГО ГАЗУ №53 | [18 empty] | Маршрут №53
переданого Лубенським ЛВУМГ та прийнятого ПАТ "Лубнигаз"
Лубенський п/м Лубенське ЛВУМГ
Вимірювальна хіміко-аналітична лабораторія
по газопроводу "Шебелинка-Полтава-Київ" (ШПК)
Свідоцтво № 088-18 чинне до 21.12.2021 р. | [20 empty] | за період з 01.07.2019р. по 31.07.2019р.
Число місяця | Компонентний склад, % мол. | [11 empty] | Фізико-хімічні показники газу обчислені на основі компонентного складу, 101,325 кПа | [9 empty] | Температура точки роси вологи (Р = 3.92 МПа), °С | Температура точки роси вуглеводнів, °С | Масова концентрація сірководню, г/м3 | Масова концентрація меркаптанової сірки, г/м3 | Маса механічних домішок, г/м3
[13 empty] | Густина абсолютна, кг/м3,при 20 ºС, | Температура вимірювання/згоряння при 20/25°С
| метан, С1 | етан, С2 | пропан, С3 | ізо-бутан, і-С4 | н-бутан, н-С4 | нео-пентан, нео-С5 | ізо-пентан, і-С5 | н-пентан, н-С5 | гексани та вищі, С6+ | кисень, О2 | азот, N2 | діоксид вуглецю, CО2 |  | Теплота згоряння нижча |  |  | Теплота згоряння вища |  |  | Число Воббе вище
[14 empty] | ккал/м3 | МДж/м3 | кВт⋅год/м3 | ккал/м3 | МДж/м3 | кВт⋅год/м3 | ккал/м3 | МДж/м3 | кВт⋅год/м3
1 | 89.8468 | 4.894 | 1.208 | 0.136 | 0.212 | 0.0041 | 0.058 | 0.048 | 0.055 | 0.0051 | 1.72 | 1.813 | 0.7512 | 8266.4566 | 34.61 | 9.6139 | 9154.9633 | 38.33 | 10.6472 | 11593.58 | 48.54 | 13.4833 | -1.8 | -1.9
2 | [13 empty] | 8266.4566 | 34.61 | 9.6139 | 9154.9633 | 38.33 | 10.6472 | 11593.58 | 48.54 | 13.4833
3 | [13 empty] | 8266.4566 | 34.61 | 9.6139 | 9154.9633 | 38.33 | 10.6472 | 11593.58 | 48.54 | 13.4833
4 | [13 empty] | 8266.4566 | 34.61 | 9.6139 | 9154.9633 | 38.33 | 10.6472 | 11593.58 | 48.54 | 13.4833
5 | [13 empty] | 8266.4566 | 34.61 | 9.6139 | 9154.9633 | 38.33 | 10.6472 | 11593.58 | 48.54 | 13.4833
6 | [13 empty] | 8266.4566 | 34.61 | 9.6139 | 9154.9633 | 38.33 | 10.6472 | 11593.58 | 48.54 | 13.4833
7 | [13 empty] | 8266.4566 | 34.61 | 9.6139 | 9154.9633 | 38.33 | 10.6472 | 11593.58 | 48.54 | 13.4833
8 | 89.95 | 4.86 | 1.189 | 0.136 | 0.212 | 0.0042 | 0.057 | 0.047 | 0.055 | 0.0058 | 1.708 | 1.776 | 0.7502 | 8266.4566 | 34.61 | 9.6139 | 9150.1864 | 38.31 | 10.6417 | 11593.58 | 48.54 | 13.4833 | -7.1 | -6.6 |  |  | відсутні
9 | [13 empty] | 8266.4566 | 34.61 | 9.6139 | 9150.1864 | 38.31 | 10.6417 | 11593.58 | 48.54 | 13.4833 |  |  | 0,0014 | <0.0002
10 | [13 empty] | 8266.4566 | 34.61 | 9.6139 | 9150.1864 | 38.31 | 10.6417 | 11593.58 | 48.54 | 13.4833
11 | [13 empty] | 8266.4566 | 34.61 | 9.6139 | 9150.1864 | 38.31 | 10.6417 | 11593.58 | 48.54 | 13.4833
12 | [13 empty] | 8266.4566 | 34.61 | 9.6139 | 9150.1864 | 38.31 | 10.6417 | 11593.58 | 48.54 | 13.4833
13 | [13 empty] | 8266.4566 | 34.61 | 9.6139 | 9150.1864 | 38.31 | 10.6417 | 11593.58 | 48.54 | 13.4833
14 | [13 empty] | 8266.4566 | 34.61 | 9.6139 | 9150.1864 | 38.31 | 10.6417 | 11593.58 | 48.54 | 13.4833
15 | 89.8731 | 4.898 | 1.171 | 0.134 | 0.208 | 0.0042 | 0.056 | 0.046 | 0.055 | 0.0057 | 1.691 | 1.858 | 0.751 | 8259.2912 | 34.58 | 9.6056 | 9143.0211 | 38.28 | 10.6333 | 11579.2492 | 48.48 | 13.4667 | -5.5 | -5.7
16 | [13 empty] | 8259.2912 | 34.58 | 9.6056 | 9143.0211 | 38.28 | 10.6333 | 11579.2492 | 48.48 | 13.4667
17 | [13 empty] | 8259.2912 | 34.58 | 9.6056 | 9143.0211 | 38.28 | 10.6333 | 11579.2492 | 48.48 | 13.4667
18 | [13 empty] | 8259.2912 | 34.58 | 9.6056 | 9143.0211 | 38.28 | 10.6333 | 11579.2492 | 48.48 | 13.4667
19 | [13 empty] | 8259.2912 | 34.58 | 9.6056 | 9143.0211 | 38.28 | 10.6333 | 11579.2492 | 48.48 | 13.4667
20 | [13 empty] | 8259.2912 | 34.58 | 9.6056 | 9143.0211 | 38.28 | 10.6333 | 11579.2492 | 48.48 | 13.4667
21 | [13 empty] | 8259.2912 | 34.58 | 9.6056 | 9143.0211 | 38.28 | 10.6333 | 11579.2492 | 48.48 | 13.4667
22 | 90.0551 | 4.799 | 1.21 | 0.14 | 0.22 | 0.0043 | 0.06 | 0.051 | 0.062 | 0.0066 | 1.716 | 1.676 | 0.7496 | 8278.3989 | 34.66 | 9.6278 | 9164.5172 | 38.37 | 10.6583 | 11615.0761 | 48.63 | 13.5083 | -1.5 | -0.6
23 | [13 empty] | 8278.3989 | 34.66 | 9.6278 | 9164.5172 | 38.37 | 10.6583 | 11615.0761 | 48.63 | 13.5083
24 | [13 empty] | 8278.3989 | 34.66 | 9.6278 | 9164.5172 | 38.37 | 10.6583 | 11615.0761 | 48.63 | 13.5083
25 | [13 empty] | 8278.3989 | 34.66 | 9.6278 | 9164.5172 | 38.37 | 10.6583 | 11615.0761 | 48.63 | 13.5083
26 | [13 empty] | 8278.3989 | 34.66 | 9.6278 | 9164.5172 | 38.37 | 10.6583 | 11615.0761 | 48.63 | 13.5083
27 | [13 empty] | 8278.3989 | 34.66 | 9.6278 | 9164.5172 | 38.37 | 10.6583 | 11615.0761 | 48.63 | 13.5083
28 | [13 empty] | 8278.3989 | 34.66 | 9.6278 | 9164.5172 | 38.37 | 10.6583 | 11615.0761 | 48.63 | 13.5083
29 | 90.1342 | 4.733 | 1.201 | 0.142 | 0.221 | 0.0044 | 0.062 | 0.052 | 0.065 | 0.0044 | 1.773 | 1.608 | 0.7488 | 8276.0104 | 34.65 | 9.625 | 9162.1287 | 38.36 | 10.6556 | 11619.853 | 48.65 | 13.5139 | -1.8 | -2.5
30 | [13 empty] | 8276.0104 | 34.65 | 9.625 | 9162.1287 | 38.36 | 10.6556 | 11619.853 | 48.65 | 13.5139
31 | [13 empty] | 8276.0104 | 34.65 | 9.625 | 9162.1287 | 38.36 | 10.6556 | 11619.853 | 48.65 | 13.5139
Рівень одоризації відповідає чинним нормативним документам | [13 empty] | 8268.1524 | 34.6171 | 9.6159 | 9153.6736 | 38.3246 | 10.6457
Середньозважене значення теплоти згоряння:
| В.о. начальника Лубенського ЛВУМГ | [8 empty] | Патлай С.В. | [10 empty] | 2019-08-01
[11 empty] | прізвище | [5 empty] | підпис |  |  |  | дата

## додаток
Додаток до Паспорту фізико-хімічних показників природного газу. Маршрут №53
Область | ГРС, прямий споживач | Cередньозважене значення вищої теплоти згоряння
|  | ккал/м³ | МДж/м³ | кВт*год./м³
Маршрут №53 |  | 9153.6736 | 38.3246 | 10.6457
Полтавська | Мгар | 9153.6736 | 38.3246 | 10.6457
В.о. начальника Лубенського ЛВУМГ |  | Патлай С.В. |  |  | 2019-08-01
|  | прізвище |  | підпис | дата