## паспорт
[6 empty] | ПАСПОРТ ФІЗИКО-ХІМІЧНИХ ПОКАЗНИКІВ ПРИРОДНОГО ГАЗУ №54 | [18 empty] | Маршрут №54
переданого Лубенським ЛВУМГ та прийнятого ПАТ "Лубнигаз", АТ "Полтавагаз", ПрАТ "Кременчукгаз"
Лубенський п/м Лубенське ЛВУМГ
Вимірювальна хіміко-аналітична лабораторія
по газопроводах "Шебелинка-Полтава-Київ", "Єлець-Диканька-Київ"
Свідоцтво № 088-18 чинне до 21.12.2021 р. | [20 empty] | за період з 01.07.2019р. по 31.07.2019р.
Число місяця | Компонентний склад, % мол. | [11 empty] | Фізико-хімічні показники газу обчислені на основі компонентного складу, 101,325 кПа | [9 empty] | Температура точки роси вологи (Р = 3.92 МПа), °С | Температура точки роси вуглеводнів, °С | Масова концентрація сірководню, г/м3 | Масова концентрація меркаптанової сірки, г/м3 | Маса механічних домішок, г/м3
[13 empty] | Густина абсолютна, кг/м3,при 20 ºС, | Температура вимірювання/згоряння при 20/25°С
| метан, С1 | етан, С2 | пропан, С3 | ізо-бутан, і-С4 | н-бутан, н-С4 | нео-пентан, нео-С5 | ізо-пентан, і-С5 | н-пентан, н-С5 | гексани та вищі, С6+ | кисень, О2 | азот, N2 | діоксид вуглецю, CО2 |  | Теплота згоряння нижча |  |  | Теплота згоряння вища |  |  | Число Воббе вище
[14 empty] | ккал/м3 | МДж/м3 | кВт⋅год/м3 | ккал/м3 | МДж/м3 | кВт⋅год/м3 | ккал/м3 | МДж/м3 | кВт⋅год/м3
1 | 87.7182 | 5.742 | 1.313 | 0.146 | 0.219 | 0.005 | 0.064 | 0.05 | 0.064 | 0.0038 | 1.117 | 3.558 | 0.7756 | 8249.7374 | 34.54 | 9.5944 | 9135.8557 | 38.25 | 10.625 | 11383.3956 | 47.66 | 13.2389 | -4.5 | -6 |  |  | відсутні
2 | [13 empty] | 8249.7374 | 34.54 | 9.5944 | 9135.8557 | 38.25 | 10.625 | 11383.3956 | 47.66 | 13.2389
3 | [13 empty] | 8249.7374 | 34.54 | 9.5944 | 9135.8557 | 38.25 | 10.625 | 11383.3956 | 47.66 | 13.2389
4 | [13 empty] | 8249.7374 | 34.54 | 9.5944 | 9135.8557 | 38.25 | 10.625 | 11383.3956 | 47.66 | 13.2389
5 | [13 empty] | 8249.7374 | 34.54 | 9.5944 | 9135.8557 | 38.25 | 10.625 | 11383.3956 | 47.66 | 13.2389
6 | [13 empty] | 8249.7374 | 34.54 | 9.5944 | 9135.8557 | 38.25 | 10.625 | 11383.3956 | 47.66 | 13.2389
7 | [13 empty] | 8249.7374 | 34.54 | 9.5944 | 9135.8557 | 38.25 | 10.625 | 11383.3956 | 47.66 | 13.2389
8 | 87.8754 | 5.631 | 1.319 | 0.149 | 0.221 | 0.0051 | 0.064 | 0.05 | 0.064 | 0.0035 | 1.083 | 3.535 | 0.7746 | 8249.7374 | 34.54 | 9.5944 | 9131.0788 | 38.23 | 10.6194 | 11385.7841 | 47.67 | 13.2417 | -9.8 | -11.7
9 | [13 empty] | 8249.7374 | 34.54 | 9.5944 | 9131.0788 | 38.23 | 10.6194 | 11385.7841 | 47.67 | 13.2417 |  |  | 0,0030 | <0.0002
10 | [13 empty] | 8249.7374 | 34.54 | 9.5944 | 9131.0788 | 38.23 | 10.6194 | 11385.7841 | 47.67 | 13.2417
11 | [13 empty] | 8249.7374 | 34.54 | 9.5944 | 9131.0788 | 38.23 | 10.6194 | 11385.7841 | 47.67 | 13.2417
12 | [13 empty] | 8249.7374 | 34.54 | 9.5944 | 9131.0788 | 38.23 | 10.6194 | 11385.7841 | 47.67 | 13.2417
13 | [13 empty] | 8249.7374 | 34.54 | 9.5944 | 9131.0788 | 38.23 | 10.6194 | 11385.7841 | 47.67 | 13.2417
14 | [13 empty] | 8249.7374 | 34.54 | 9.5944 | 9131.0788 | 38.23 | 10.6194 | 11385.7841 | 47.67 | 13.2417
15 | 87.7603 | 5.713 | 1.325 | 0.145 | 0.213 | 0.0049 | 0.063 | 0.05 | 0.07 | 0.0028 | 1.089 | 3.564 | 0.7755 | 8252.1258 | 34.55 | 9.5972 | 9133.4672 | 38.24 | 10.6222 | 11381.0071 | 47.65 | 13.2361 | -6.5 | -7.9
16 | [13 empty] | 8252.1258 | 34.55 | 9.5972 | 9133.4672 | 38.24 | 10.6222 | 11381.0071 | 47.65 | 13.2361
17 | [13 empty] | 8252.1258 | 34.55 | 9.5972 | 9133.4672 | 38.24 | 10.6222 | 11381.0071 | 47.65 | 13.2361
18 | [13 empty] | 8252.1258 | 34.55 | 9.5972 | 9133.4672 | 38.24 | 10.6222 | 11381.0071 | 47.65 | 13.2361
19 | [13 empty] | 8252.1258 | 34.55 | 9.5972 | 9133.4672 | 38.24 | 10.6222 | 11381.0071 | 47.65 | 13.2361
20 | [13 empty] | 8252.1258 | 34.55 | 9.5972 | 9133.4672 | 38.24 | 10.6222 | 11381.0071 | 47.65 | 13.2361
21 | [13 empty] | 8252.1258 | 34.55 | 9.5972 | 9133.4672 | 38.24 | 10.6222 | 11381.0071 | 47.65 | 13.2361
22 | 88.5248 | 5.393 | 1.355 | 0.152 | 0.231 | 0.0049 | 0.067 | 0.054 | 0.074 | 0.0043 | 1.304 | 2.836 | 0.7673 | 8283.1758 | 34.68 | 9.6333 | 9169.2941 | 38.39 | 10.6639 | 11488.4878 | 48.1 | 13.3611 | -3.6 | -5.5
23 | [13 empty] | 8283.1758 | 34.68 | 9.6333 | 9169.2941 | 38.39 | 10.6639 | 11488.4878 | 48.1 | 13.3611
24 | [13 empty] | 8283.1758 | 34.68 | 9.6333 | 9169.2941 | 38.39 | 10.6639 | 11488.4878 | 48.1 | 13.3611
25 | [13 empty] | 8283.1758 | 34.68 | 9.6333 | 9169.2941 | 38.39 | 10.6639 | 11488.4878 | 48.1 | 13.3611
26 | [13 empty] | 8283.1758 | 34.68 | 9.6333 | 9169.2941 | 38.39 | 10.6639 | 11488.4878 | 48.1 | 13.3611
27 | [13 empty] | 8283.1758 | 34.68 | 9.6333 | 9169.2941 | 38.39 | 10.6639 | 11488.4878 | 48.1 | 13.3611
28 | [13 empty] | 8283.1758 | 34.68 | 9.6333 | 9169.2941 | 38.39 | 10.6639 | 11488.4878 | 48.1 | 13.3611
29 | 88.535 | 5.402 | 1.329 | 0.148 | 0.222 | 0.0049 | 0.067 | 0.055 | 0.073 | 0.0061 | 1.361 | 2.797 | 0.7666 | 8278.3989 | 34.66 | 9.6278 | 9162.1287 | 38.36 | 10.6556 | 11483.7109 | 48.08 | 13.3556 | -6.3 | -6.4
30 | [13 empty] | 8278.3989 | 34.66 | 9.6278 | 9162.1287 | 38.36 | 10.6556 | 11483.7109 | 48.08 | 13.3556
31 | [13 empty] | 8278.3989 | 34.66 | 9.6278 | 9162.1287 | 38.36 | 10.6556 | 11483.7109 | 48.08 | 13.3556
Рівень одоризації відповідає чинним нормативним документам | [13 empty] | 8259.8883 | 34.5825 | 9.6063 | 9143.4032 | 38.2816 | 10.6338
Середньозважене значення теплоти згоряння:
| В.о. начальника Лубенського ЛВУМГ | [8 empty] | Патлай С.В. | [10 empty] | 2019-08-01
[11 empty] | прізвище | [5 empty] | підпис |  |  |  | дата

## додаток
Додаток до Паспорту фізико-хімічних показників природного газу. Маршрут №54
Область | ГРС, прямий споживач | Cередньозважене значення вищої теплоти згоряння
|  | ккал/м³ | МДж/м³ | кВт*год./м³
Маршрут №54 |  | 9143.4032 | 38.2816 | 10.6338
Полтавська | Войниха | 9143.8092 | 38.2833 | 10.6343
Полтавська | Клепачі (Вергуни) | 9141.6357 | 38.2742 | 10.6317
Полтавська | Новачиха | 9143.236 | 38.2809 | 10.6336
Полтавська | Оріхівка | 9143.5465 | 38.2822 | 10.6339
Полтавська | Петракіївка | 9144.0242 | 38.2842 | 10.6345
Полтавська | Ромодан | 9143.0688 | 38.2802 | 10.6334
Полтавська | Семенівка | 9143.3554 | 38.2814 | 10.6337
Полтавська | Стайки | 9143.2838 | 38.2811 | 10.6336
Полтавська | Хорол | 9143.3793 | 38.2815 | 10.6338
В.о. начальника Лубенського ЛВУМГ |  | Патлай С.В. |  |  | 2019-08-01
|  | прізвище |  | підпис | дата