## паспорт
[6 empty] | ПАСПОРТ ФІЗИКО-ХІМІЧНИХ ПОКАЗНИКІВ ПРИРОДНОГО ГАЗУ №56 | [18 empty] | Маршрут №56
переданого Лубенським ЛВУМГ та прийнятого АТ "Полтавагаз"
Лубенський п/м Лубенське ЛВУМГ
Вимірювальна хіміко-аналітична лабораторія
по газопроводу "Шебелинка-Полтава-Київ" (ШПК)
Свідоцтво № 088-18 чинне до 21.12.2021 р. | [20 empty] | за період з 01.07.2019р. по 31.07.2019р.
Число місяця | Компонентний склад, % мол. | [11 empty] | Фізико-хімічні показники газу обчислені на основі компонентного складу, 101,325 кПа | [9 empty] | Температура точки роси вологи (Р = 3.92 МПа), °С | Температура точки роси вуглеводнів, °С | Масова концентрація сірководню, г/м3 | Масова концентрація меркаптанової сірки, г/м3 | Маса механічних домішок, г/м3
[13 empty] | Густина абсолютна, кг/м3,при 20 ºС, | Температура вимірювання/згоряння при 20/25°С
| метан, С1 | етан, С2 | пропан, С3 | ізо-бутан, і-С4 | н-бутан, н-С4 | нео-пентан, нео-С5 | ізо-пентан, і-С5 | н-пентан, н-С5 | гексани та вищі, С6+ | кисень, О2 | азот, N2 | діоксид вуглецю, CО2 |  | Теплота згоряння нижча |  |  | Теплота згоряння вища |  |  | Число Воббе вище
[14 empty] | ккал/м3 | МДж/м3 | кВт⋅год/м3 | ккал/м3 | МДж/м3 | кВт⋅год/м3 | ккал/м3 | МДж/м3 | кВт⋅год/м3
1 | 90.0218 | 4.884 | 1.348 | 0.157 | 0.25 | 0.0046 | 0.065 | 0.055 | 0.06 | 0.0076 | 1.845 | 1.302 | 0.749 | 8330.945 | 34.88 | 9.6889 | 9224.2287 | 38.62 | 10.7278 | 11698.6722 | 48.98 | 13.6056 | 1.6 | 1.1
2 | [13 empty] | 8330.945 | 34.88 | 9.6889 | 9224.2287 | 38.62 | 10.7278 | 11698.6722 | 48.98 | 13.6056
3 | [13 empty] | 8330.945 | 34.88 | 9.6889 | 9224.2287 | 38.62 | 10.7278 | 11698.6722 | 48.98 | 13.6056
4 | [13 empty] | 8330.945 | 34.88 | 9.6889 | 9224.2287 | 38.62 | 10.7278 | 11698.6722 | 48.98 | 13.6056
5 | [13 empty] | 8330.945 | 34.88 | 9.6889 | 9224.2287 | 38.62 | 10.7278 | 11698.6722 | 48.98 | 13.6056
6 | [13 empty] | 8330.945 | 34.88 | 9.6889 | 9224.2287 | 38.62 | 10.7278 | 11698.6722 | 48.98 | 13.6056
7 | [13 empty] | 8330.945 | 34.88 | 9.6889 | 9224.2287 | 38.62 | 10.7278 | 11698.6722 | 48.98 | 13.6056
8 | 90.1184 | 4.878 | 1.276 | 0.149 | 0.236 | 0.0048 | 0.0603 | 0.0495 | 0.0681 | 0.0049 | 1.899 | 1.256 | 0.7474 | 8316.6142 | 34.82 | 9.6722 | 9205.121 | 38.54 | 10.7056 | 11686.7299 | 48.93 | 13.5917 | 0 | -0.1
9 | [13 empty] | 8316.6142 | 34.82 | 9.6722 | 9205.121 | 38.54 | 10.7056 | 11686.7299 | 48.93 | 13.5917
10 | [13 empty] | 8316.6142 | 34.82 | 9.6722 | 9205.121 | 38.54 | 10.7056 | 11686.7299 | 48.93 | 13.5917
11 | [13 empty] | 8316.6142 | 34.82 | 9.6722 | 9205.121 | 38.54 | 10.7056 | 11686.7299 | 48.93 | 13.5917
12 | [13 empty] | 8316.6142 | 34.82 | 9.6722 | 9205.121 | 38.54 | 10.7056 | 11686.7299 | 48.93 | 13.5917
13 | [13 empty] | 8316.6142 | 34.82 | 9.6722 | 9205.121 | 38.54 | 10.7056 | 11686.7299 | 48.93 | 13.5917
14 | [13 empty] | 8316.6142 | 34.82 | 9.6722 | 9205.121 | 38.54 | 10.7056 | 11686.7299 | 48.93 | 13.5917
15 | 89.9892 | 4.946 | 1.291 | 0.149 | 0.239 | 0.0046 | 0.0604 | 0.0493 | 0.0685 | 0.005 | 1.909 | 1.289 | 0.7485 | 8319.0027 | 34.83 | 9.675 | 9209.8979 | 38.56 | 10.7111 | 11681.953 | 48.91 | 13.5861 | 1.3 | 4.9 | <0.0001 | <0.0002
16 | [13 empty] | 8319.0027 | 34.83 | 9.675 | 9209.8979 | 38.56 | 10.7111 | 11681.953 | 48.91 | 13.5861
17 | [13 empty] | 8319.0027 | 34.83 | 9.675 | 9209.8979 | 38.56 | 10.7111 | 11681.953 | 48.91 | 13.5861
18 | [13 empty] | 8319.0027 | 34.83 | 9.675 | 9209.8979 | 38.56 | 10.7111 | 11681.953 | 48.91 | 13.5861
19 | [13 empty] | 8319.0027 | 34.83 | 9.675 | 9209.8979 | 38.56 | 10.7111 | 11681.953 | 48.91 | 13.5861
20 | [13 empty] | 8319.0027 | 34.83 | 9.675 | 9209.8979 | 38.56 | 10.7111 | 11681.953 | 48.91 | 13.5861
21 | [13 empty] | 8319.0027 | 34.83 | 9.675 | 9209.8979 | 38.56 | 10.7111 | 11681.953 | 48.91 | 13.5861
22 | 90.0885 | 4.886 | 1.274 | 0.149 | 0.237 | 0.0039 | 0.0597 | 0.0486 | 0.0714 | 0.0039 | 1.909 | 1.269 | 0.7477 | 8314.2258 | 34.81 | 9.6694 | 9205.121 | 38.54 | 10.7056 | 11681.953 | 48.91 | 13.5861 | -6.5 | -1.4 |  |  | відсутні
23 | [13 empty] | 8314.2258 | 34.81 | 9.6694 | 9205.121 | 38.54 | 10.7056 | 11681.953 | 48.91 | 13.5861
24 | [13 empty] | 8314.2258 | 34.81 | 9.6694 | 9205.121 | 38.54 | 10.7056 | 11681.953 | 48.91 | 13.5861
25 | [13 empty] | 8314.2258 | 34.81 | 9.6694 | 9205.121 | 38.54 | 10.7056 | 11681.953 | 48.91 | 13.5861
26 | [13 empty] | 8314.2258 | 34.81 | 9.6694 | 9205.121 | 38.54 | 10.7056 | 11681.953 | 48.91 | 13.5861
27 | [13 empty] | 8314.2258 | 34.81 | 9.6694 | 9205.121 | 38.54 | 10.7056 | 11681.953 | 48.91 | 13.5861
28 | [13 empty] | 8314.2258 | 34.81 | 9.6694 | 9205.121 | 38.54 | 10.7056 | 11681.953 | 48.91 | 13.5861
29 | 82.5596 | 9.474 | 2.255 | 0.185 | 0.308 | 0.0029 | 0.05 | 0.0399 | 0.0258 | 0.0048 | 1.245 | 3.85 | 0.8131 | 8572.1794 | 35.89 | 9.9694 | 9475.0169 | 39.67 | 11.0194 | 11531.4801 | 48.28 | 13.4111 | -12.1 | -9.2
30 | [13 empty] | 8572.1794 | 35.89 | 9.9694 | 9475.0169 | 39.67 | 11.0194 | 11531.4801 | 48.28 | 13.4111
31 | [13 empty] | 8572.1794 | 35.89 | 9.9694 | 9475.0169 | 39.67 | 11.0194 | 11531.4801 | 48.28 | 13.4111
Рівень одоризації відповідає чинним нормативним документам | [13 empty] | 8342.744 | 34.9294 | 9.7026 | 9234.6901 | 38.6638 | 10.7399
Середньозважене значення теплоти згоряння:
| В.о. начальника Лубенського ЛВУМГ | [8 empty] | Патлай С.В. | [10 empty] | 2019-08-01
[11 empty] | прізвище | [5 empty] | підпис |  |  |  | дата

## додаток
Додаток до Паспорту фізико-хімічних показників природного газу. Маршрут №56
Область | ГРС, прямий споживач | Cередньозважене значення вищої теплоти згоряння
|  | ккал/м³ | МДж/м³ | кВт*год./м³
Маршрут №56 |  | 9234.6901 | 38.6638 | 10.7399
Полтавська | Безсали | 9234.6901 | 38.6638 | 10.7399
В.о. начальника Лубенського ЛВУМГ |  | Патлай С.В. |  |  | 2019-08-01
|  | прізвище |  | підпис | дата