## паспорт
[6 empty] | ПАСПОРТ ФІЗИКО-ХІМІЧНИХ ПОКАЗНИКІВ ПРИРОДНОГО ГАЗУ №58 | [18 empty] | Маршрут №58
переданого Лубенським ЛВУМГ та прийнятого АТ "Полтавагаз"
Лубенський п/м Лубенське ЛВУМГ
Вимірювальна хіміко-аналітична лабораторія
по газопроводу "Шебелинка-Полтава-Київ" (ШПК)
Свідоцтво № 088-18 чинне до 21.12.2021 р. | [20 empty] | за період з 01.07.2019р. по 31.07.2019р.
Число місяця | Компонентний склад, % мол. | [11 empty] | Фізико-хімічні показники газу обчислені на основі компонентного складу, 101,325 кПа | [9 empty] | Температура точки роси вологи (Р = 3.92 МПа), °С | Температура точки роси вуглеводнів, °С | Масова концентрація сірководню, г/м3 | Масова концентрація меркаптанової сірки, г/м3 | Маса механічних домішок, г/м3
[13 empty] | Густина абсолютна, кг/м3,при 20 ºС, | Температура вимірювання/згоряння при 20/25°С
| метан, С1 | етан, С2 | пропан, С3 | ізо-бутан, і-С4 | н-бутан, н-С4 | нео-пентан, нео-С5 | ізо-пентан, і-С5 | н-пентан, н-С5 | гексани та вищі, С6+ | кисень, О2 | азот, N2 | діоксид вуглецю, CО2 |  | Теплота згоряння нижча |  |  | Теплота згоряння вища |  |  | Число Воббе вище
[14 empty] | ккал/м3 | МДж/м3 | кВт⋅год/м3 | ккал/м3 | МДж/м3 | кВт⋅год/м3 | ккал/м3 | МДж/м3 | кВт⋅год/м3
1 | 87.8463 | 5.492 | 1.428 | 0.177 | 0.261 | 0.0059 | 0.072 | 0.054 | 0.054 | 0.0038 | 0.84 | 3.766 | 0.7778 | 8268.8451 | 34.62 | 9.6167 | 9154.9633 | 38.33 | 10.6472 | 11392.9494 | 47.7 | 13.25 | 3.9 | 2
2 | [13 empty] | 8268.8451 | 34.62 | 9.6167 | 9154.9633 | 38.33 | 10.6472 | 11392.9494 | 47.7 | 13.25
3 | [13 empty] | 8268.8451 | 34.62 | 9.6167 | 9154.9633 | 38.33 | 10.6472 | 11392.9494 | 47.7 | 13.25
4 | [13 empty] | 8268.8451 | 34.62 | 9.6167 | 9154.9633 | 38.33 | 10.6472 | 11392.9494 | 47.7 | 13.25
5 | [13 empty] | 8268.8451 | 34.62 | 9.6167 | 9154.9633 | 38.33 | 10.6472 | 11392.9494 | 47.7 | 13.25
6 | [13 empty] | 8268.8451 | 34.62 | 9.6167 | 9154.9633 | 38.33 | 10.6472 | 11392.9494 | 47.7 | 13.25
7 | [13 empty] | 8268.8451 | 34.62 | 9.6167 | 9154.9633 | 38.33 | 10.6472 | 11392.9494 | 47.7 | 13.25
8 | 88.0206 | 5.41 | 1.391 | 0.172 | 0.25 | 0.0061 | 0.069 | 0.051 | 0.05 | 0.0043 | 0.866 | 3.71 | 0.7758 | 8254.5143 | 34.56 | 9.6 | 9135.8557 | 38.25 | 10.625 | 11383.3956 | 47.66 | 13.2389 | -8.9 | -8.9
9 | [13 empty] | 8254.5143 | 34.56 | 9.6 | 9135.8557 | 38.25 | 10.625 | 11383.3956 | 47.66 | 13.2389 |  |  | <0.0001 | <0.0002
10 | [13 empty] | 8254.5143 | 34.56 | 9.6 | 9135.8557 | 38.25 | 10.625 | 11383.3956 | 47.66 | 13.2389
11 | [13 empty] | 8254.5143 | 34.56 | 9.6 | 9135.8557 | 38.25 | 10.625 | 11383.3956 | 47.66 | 13.2389
12 | [13 empty] | 8254.5143 | 34.56 | 9.6 | 9135.8557 | 38.25 | 10.625 | 11383.3956 | 47.66 | 13.2389
13 | [13 empty] | 8254.5143 | 34.56 | 9.6 | 9135.8557 | 38.25 | 10.625 | 11383.3956 | 47.66 | 13.2389
14 | [13 empty] | 8254.5143 | 34.56 | 9.6 | 9135.8557 | 38.25 | 10.625 | 11383.3956 | 47.66 | 13.2389
15 | 87.9965 | 5.458 | 1.436 | 0.174 | 0.26 | 0.0058 | 0.07 | 0.052 | 0.051 | 0.0027 | 0.825 | 3.669 | 0.7762 | 8273.622 | 34.64 | 9.6222 | 9154.9633 | 38.33 | 10.6472 | 11404.8917 | 47.75 | 13.2639 | -6.2 | -7.5
16 | [13 empty] | 8273.622 | 34.64 | 9.6222 | 9154.9633 | 38.33 | 10.6472 | 11404.8917 | 47.75 | 13.2639
17 | [13 empty] | 8273.622 | 34.64 | 9.6222 | 9154.9633 | 38.33 | 10.6472 | 11404.8917 | 47.75 | 13.2639
18 | [13 empty] | 8273.622 | 34.64 | 9.6222 | 9154.9633 | 38.33 | 10.6472 | 11404.8917 | 47.75 | 13.2639
19 | [13 empty] | 8273.622 | 34.64 | 9.6222 | 9154.9633 | 38.33 | 10.6472 | 11404.8917 | 47.75 | 13.2639
20 | [13 empty] | 8273.622 | 34.64 | 9.6222 | 9154.9633 | 38.33 | 10.6472 | 11404.8917 | 47.75 | 13.2639
21 | [13 empty] | 8273.622 | 34.64 | 9.6222 | 9154.9633 | 38.33 | 10.6472 | 11404.8917 | 47.75 | 13.2639
22 | 88.047 | 5.441 | 1.411 | 0.174 | 0.257 | 0.0059 | 0.071 | 0.053 | 0.053 | 0.0031 | 0.868 | 3.616 | 0.7755 | 8271.2335 | 34.63 | 9.6194 | 9152.5749 | 38.32 | 10.6444 | 11407.2802 | 47.76 | 13.2667 | -4.7 | -5.6 |  |  | відсутні
23 | [13 empty] | 8271.2335 | 34.63 | 9.6194 | 9152.5749 | 38.32 | 10.6444 | 11407.2802 | 47.76 | 13.2667
24 | [13 empty] | 8271.2335 | 34.63 | 9.6194 | 9152.5749 | 38.32 | 10.6444 | 11407.2802 | 47.76 | 13.2667
25 | [13 empty] | 8271.2335 | 34.63 | 9.6194 | 9152.5749 | 38.32 | 10.6444 | 11407.2802 | 47.76 | 13.2667
26 | [13 empty] | 8271.2335 | 34.63 | 9.6194 | 9152.5749 | 38.32 | 10.6444 | 11407.2802 | 47.76 | 13.2667
27 | [13 empty] | 8271.2335 | 34.63 | 9.6194 | 9152.5749 | 38.32 | 10.6444 | 11407.2802 | 47.76 | 13.2667
28 | [13 empty] | 8271.2335 | 34.63 | 9.6194 | 9152.5749 | 38.32 | 10.6444 | 11407.2802 | 47.76 | 13.2667
29 | 88.905 | 5.113 | 1.344 | 0.166 | 0.248 | 0.0056 | 0.068 | 0.053 | 0.057 | 0.0034 | 1.21 | 2.827 | 0.765 | 8273.622 | 34.64 | 9.6222 | 9157.3518 | 38.34 | 10.65 | 11490.8762 | 48.11 | 13.3639 | -5.9 | -5.4
30 | [13 empty] | 8273.622 | 34.64 | 9.6222 | 9157.3518 | 38.34 | 10.65 | 11490.8762 | 48.11 | 13.3639
31 | [13 empty] | 8273.622 | 34.64 | 9.6222 | 9157.3518 | 38.34 | 10.65 | 11490.8762 | 48.11 | 13.3639
Рівень одоризації відповідає чинним нормативним документам | [13 empty] | 8267.8897 | 34.616 | 9.6156 | 9150.5686 | 38.3116 | 10.6421
Середньозважене значення теплоти згоряння:
| В.о. начальника Лубенського ЛВУМГ | [8 empty] | Патлай С.В. | [10 empty] | 2019-08-01
[11 empty] | прізвище | [5 empty] | підпис |  |  |  | дата

## додаток
Додаток до Паспорту фізико-хімічних показників природного газу. Маршрут №58
Область | ГРС, прямий споживач | Cередньозважене значення вищої теплоти згоряння
|  | ккал/м³ | МДж/м³ | кВт*год./м³
Маршрут №58 |  | 9150.5686 | 38.3116 | 10.6421
Полтавська | В.Сорочинці | 9150.1864 | 38.31 | 10.6417
Полтавська | Гоголево-Багачка | 0 | 0 | 0
Полтавська | Гоголево-Радченки | 9154.1513 | 38.3266 | 10.6463
Полтавська | Миргород | 0 | 0 | 0
В.о. начальника Лубенського ЛВУМГ |  | Патлай С.В. |  |  | 2019-08-01
|  | прізвище |  | підпис | дата