## паспорт
[6 empty] | ПАСПОРТ ФІЗИКО-ХІМІЧНИХ ПОКАЗНИКІВ ПРИРОДНОГО ГАЗУ №63 | [18 empty] | Маршрут №63
переданого Лубенським ЛВУМГ та прийнятого АТ "Полтавагаз"
Лубенський п/м Лубенське ЛВУМГ
Вимірювальна хіміко-аналітична лабораторія
по газопроводу "Єлець-Курськ-Київ" (ЄКК)
Свідоцтво № 088-18 чинне до 21.12.2021 р. | [20 empty] | за період з 01.07.2019р. по 31.07.2019р.
Число місяця | Компонентний склад, % мол. | [11 empty] | Фізико-хімічні показники газу обчислені на основі компонентного складу, 101,325 кПа | [9 empty] | Температура точки роси вологи (Р = 3.92 МПа), °С | Температура точки роси вуглеводнів, °С | Масова концентрація сірководню, г/м3 | Масова концентрація меркаптанової сірки, г/м3 | Маса механічних домішок, г/м3
[13 empty] | Густина абсолютна, кг/м3,при 20 ºС, | Температура вимірювання/згоряння при 20/25°С
| метан, С1 | етан, С2 | пропан, С3 | ізо-бутан, і-С4 | н-бутан, н-С4 | нео-пентан, нео-С5 | ізо-пентан, і-С5 | н-пентан, н-С5 | гексани та вищі, С6+ | кисень, О2 | азот, N2 | діоксид вуглецю, CО2 |  | Теплота згоряння нижча |  |  | Теплота згоряння вища |  |  | Число Воббе вище
[14 empty] | ккал/м3 | МДж/м3 | кВт⋅год/м3 | ккал/м3 | МДж/м3 | кВт⋅год/м3 | ккал/м3 | МДж/м3 | кВт⋅год/м3
1 | 90.778 | 4.521 | 1.181 | 0.143 | 0.224 | 0.0044 | 0.0588 | 0.0475 | 0.0645 | 0.0038 | 1.928 | 1.046 | 0.7417 | 8290.3412 | 34.71 | 9.6417 | 9178.8479 | 38.43 | 10.675 | 11701.0606 | 48.99 | 13.6083 | -7.7 | -4.4
2 | [13 empty] | 8290.3412 | 34.71 | 9.6417 | 9178.8479 | 38.43 | 10.675 | 11701.0606 | 48.99 | 13.6083
3 | [13 empty] | 8290.3412 | 34.71 | 9.6417 | 9178.8479 | 38.43 | 10.675 | 11701.0606 | 48.99 | 13.6083
4 | [13 empty] | 8290.3412 | 34.71 | 9.6417 | 9178.8479 | 38.43 | 10.675 | 11701.0606 | 48.99 | 13.6083
5 | [13 empty] | 8290.3412 | 34.71 | 9.6417 | 9178.8479 | 38.43 | 10.675 | 11701.0606 | 48.99 | 13.6083 |  |  |  |  | відсутні
6 | [13 empty] | 8290.3412 | 34.71 | 9.6417 | 9178.8479 | 38.43 | 10.675 | 11701.0606 | 48.99 | 13.6083
7 | [13 empty] | 8290.3412 | 34.71 | 9.6417 | 9178.8479 | 38.43 | 10.675 | 11701.0606 | 48.99 | 13.6083
8 | 90.7526 | 4.521 | 1.166 | 0.14 | 0.218 | 0.0049 | 0.0585 | 0.0474 | 0.0636 | 0.007 | 1.97 | 1.051 | 0.7413 | 8283.1758 | 34.68 | 9.6333 | 9171.6826 | 38.4 | 10.6667 | 11689.1183 | 48.94 | 13.5944 | -10.3 | -7.5 | <0.0001 | <0.0002
9 | [13 empty] | 8283.1758 | 34.68 | 9.6333 | 9171.6826 | 38.4 | 10.6667 | 11689.1183 | 48.94 | 13.5944
10 | [13 empty] | 8283.1758 | 34.68 | 9.6333 | 9171.6826 | 38.4 | 10.6667 | 11689.1183 | 48.94 | 13.5944
11 | [13 empty] | 8283.1758 | 34.68 | 9.6333 | 9171.6826 | 38.4 | 10.6667 | 11689.1183 | 48.94 | 13.5944
12 | [13 empty] | 8283.1758 | 34.68 | 9.6333 | 9171.6826 | 38.4 | 10.6667 | 11689.1183 | 48.94 | 13.5944
13 | [13 empty] | 8283.1758 | 34.68 | 9.6333 | 9171.6826 | 38.4 | 10.6667 | 11689.1183 | 48.94 | 13.5944
14 | [13 empty] | 8283.1758 | 34.68 | 9.6333 | 9171.6826 | 38.4 | 10.6667 | 11689.1183 | 48.94 | 13.5944
15 | 90.7526 | 4.521 | 1.166 | 0.14 | 0.218 | 0.0049 | 0.0585 | 0.0474 | 0.0636 | 0.007 | 1.97 | 1.051 | 0.7413 | 8283.1758 | 34.68 | 9.6333 | 9171.6826 | 38.4 | 10.6667 | 11689.1183 | 48.94 | 13.5944 | -8.8 | -6.1
16 | [13 empty] | 8283.1758 | 34.68 | 9.6333 | 9171.6826 | 38.4 | 10.6667 | 11689.1183 | 48.94 | 13.5944
17 | [13 empty] | 8283.1758 | 34.68 | 9.6333 | 9171.6826 | 38.4 | 10.6667 | 11689.1183 | 48.94 | 13.5944
18 | [13 empty] | 8283.1758 | 34.68 | 9.6333 | 9171.6826 | 38.4 | 10.6667 | 11689.1183 | 48.94 | 13.5944
19 | [13 empty] | 8283.1758 | 34.68 | 9.6333 | 9171.6826 | 38.4 | 10.6667 | 11689.1183 | 48.94 | 13.5944
20 | [13 empty] | 8283.1758 | 34.68 | 9.6333 | 9171.6826 | 38.4 | 10.6667 | 11689.1183 | 48.94 | 13.5944
21 | [13 empty] | 8283.1758 | 34.68 | 9.6333 | 9171.6826 | 38.4 | 10.6667 | 11689.1183 | 48.94 | 13.5944
22 | 90.7416 | 4.508 | 1.187 | 0.145 | 0.227 | 0.0046 | 0.0598 | 0.0484 | 0.0697 | 0.0039 | 1.95 | 1.055 | 0.7419 | 8292.7296 | 34.72 | 9.6444 | 9178.8479 | 38.43 | 10.675 | 11696.2837 | 48.97 | 13.6028 | -8.2 | -4.2
23 | [13 empty] | 8292.7296 | 34.72 | 9.6444 | 9178.8479 | 38.43 | 10.675 | 11696.2837 | 48.97 | 13.6028
24 | [13 empty] | 8292.7296 | 34.72 | 9.6444 | 9178.8479 | 38.43 | 10.675 | 11696.2837 | 48.97 | 13.6028
25 | [13 empty] | 8292.7296 | 34.72 | 9.6444 | 9178.8479 | 38.43 | 10.675 | 11696.2837 | 48.97 | 13.6028
26 | [13 empty] | 8292.7296 | 34.72 | 9.6444 | 9178.8479 | 38.43 | 10.675 | 11696.2837 | 48.97 | 13.6028
27 | [13 empty] | 8292.7296 | 34.72 | 9.6444 | 9178.8479 | 38.43 | 10.675 | 11696.2837 | 48.97 | 13.6028
28 | [13 empty] | 8292.7296 | 34.72 | 9.6444 | 9178.8479 | 38.43 | 10.675 | 11696.2837 | 48.97 | 13.6028
29 | 90.3648 | 4.771 | 1.236 | 0.145 | 0.229 | 0.0049 | 0.0587 | 0.0477 | 0.0705 | 0.0054 | 1.922 | 1.145 | 0.7449 | 8309.4489 | 34.79 | 9.6639 | 9197.9556 | 38.51 | 10.6972 | 11696.2837 | 48.97 | 13.6028 | -8.4 | -5
30 | [13 empty] | 8309.4489 | 34.79 | 9.6639 | 9197.9556 | 38.51 | 10.6972 | 11696.2837 | 48.97 | 13.6028
31 | [13 empty] | 8309.4489 | 34.79 | 9.6639 | 9197.9556 | 38.51 | 10.6972 | 11696.2837 | 48.97 | 13.6028
Рівень одоризації відповідає чинним нормативним документам | [13 empty] | 8289.1231 | 34.7049 | 9.6403 | 9177.3193 | 38.4236 | 10.6732
Середньозважене значення теплоти згоряння:
| В.о. начальника Лубенського ЛВУМГ | [8 empty] | Патлай С.В. | [10 empty] | 2019-08-01
[11 empty] | прізвище | [5 empty] | підпис |  |  |  | дата

## додаток
Додаток до Паспорту фізико-хімічних показників природного газу. Маршрут №63
Область | ГРС, прямий споживач | Cередньозважене значення вищої теплоти згоряння
|  | ккал/м³ | МДж/м³ | кВт*год./м³
Маршрут №63 |  | 9177.3193 | 38.4236 | 10.6732
Полтавська | Лука | 9177.3193 | 38.4236 | 10.6732
В.о. начальника Лубенського ЛВУМГ |  | Патлай С.В. |  |  | 2019-08-01
|  | прізвище |  | підпис | дата