## паспорт
АТ "Укртрансгаз" | [5 empty] | ПАСПОРТ ФІЗИКО-ХІМІЧНИХ ПОКАЗНИКІВ ПРИРОДНОГО ГАЗУ №850 | [18 empty] | Маршрут №850
Філія "Оператор газотранспортної системи України" | [5 empty] | переданого Кременчуцьким ЛВУМГ та прийнятого АТ "Миколаївгаз", АТ"Одесагаз", ВАТ "Кіровоградгаз", Кропивницький-2 ТОВ ТПЗ "ОіК", Кропивницький-2 ТОВ "Антарктида-17"
Південно-Бузький п/м Кременчуцьке ЛВУМГ
Вимірювальна хіміко-аналітична лабораторія
по газопроводу "Кременчук-Ананьїв-Богородчани" (КАБ)
Свідоцтво № РН-0058/2015 чинне до 18.06.2020 р. | [20 empty] | за період з 01.07.2019р. по 31.07.2019р.
Число місяця | Компонентний склад, % мол. | [11 empty] | Фізико-хімічні показники газу обчислені на основі компонентного складу, 101,325 кПа | [9 empty] | Температура точки роси вологи (Р = 3.92 МПа), °С | Температура точки роси вуглеводнів, °С | Масова концентрація сірководню, г/м3 | Масова концентрація меркаптанової сірки, г/м3 | Маса механічних домішок, г/м3
[13 empty] | Густина абсолютна, кг/м3,при 20 ºС, | Температура вимірювання/згоряння при 20/25°С
| метан, С1 | етан, С2 | пропан, С3 | ізо-бутан, і-С4 | н-бутан, н-С4 | нео-пентан, нео-С5 | ізо-пентан, і-С5 | н-пентан, н-С5 | гексани та вищі, С6+ | кисень, О2 | азот, N2 | діоксид вуглецю, CО2 |  | Теплота згоряння нижча |  |  | Теплота згоряння вища |  |  | Число Воббе вище
[14 empty] | ккал/м3 | МДж/м3 | кВт⋅год/м3 | ккал/м3 | МДж/м3 | кВт⋅год/м3 | ккал/м3 | МДж/м3 | кВт⋅год/м3
1 | 95.4731 | 2.5567 | 0.8205 | 0.1243 | 0.1198 | 0.0015 | 0.0219 | 0.0153 | 0.0112 | 0.0041 | 0.6335 | 0.2181 | 0.7041 | 8235.4066 | 34.48 | 9.5778 | 9131.0788 | 38.23 | 10.6194 | 11942.295 | 50 | 13.8889 | -21.9
2 | 95.3944 | 2.6033 | 0.8417 | 0.1282 | 0.1235 | 0.0014 | 0.0226 | 0.0157 | 0.0122 | 0.004 | 0.6301 | 0.2229 | 0.74048 | 8244.9605 | 34.52 | 9.5889 | 9135.8557 | 38.25 | 10.625 | 11947.0719 | 50.02 | 13.8944 | -21.8
3 | 95.2416 | 2.683 | 0.868 | 0.1331 | 0.1282 | 0.0014 | 0.024 | 0.0166 | 0.0135 | 0.0074 | 0.6507 | 0.2325 | 0.7061 | 8252.1258 | 34.55 | 9.5972 | 9147.798 | 38.3 | 10.6389 | 11947.0719 | 50.02 | 13.8944 | -21.8
4 | 95.4528 | 2.554 | 0.8233 | 0.1268 | 0.1229 | 0.0015 | 0.0232 | 0.0163 | 0.0127 | 0.0055 | 0.6445 | 0.2165 | 0.7044 | 8237.7951 | 34.49 | 9.5806 | 9133.4672 | 38.24 | 10.6222 | 11942.295 | 50 | 13.8889 | -22.5
5 | 95.4932 | 2.5237 | 0.8136 | 0.1236 | 0.1202 | 0.0013 | 0.0225 | 0.0157 | 0.013 | 0.0054 | 0.6568 | 0.211 | 0.7039 | 8233.0182 | 34.47 | 9.575 | 9128.6903 | 38.22 | 10.6167 | 11939.9065 | 49.99 | 13.8861 | -22.8
6 | [13 empty] | 8233.0182 | 34.47 | 9.575 | 9128.6903 | 38.22 | 10.6167 | 11939.9065 | 49.99 | 13.8861
7 | [13 empty] | 8233.0182 | 34.47 | 9.575 | 9128.6903 | 38.22 | 10.6167 | 11939.9065 | 49.99 | 13.8861
8 | 95.3801 | 2.5866 | 0.8443 | 0.1294 | 0.1272 | 0.0014 | 0.0241 | 0.0171 | 0.0143 | 0.0051 | 0.6486 | 0.2218 | 0.7051 | 8244.9605 | 34.52 | 9.5889 | 9138.2441 | 38.26 | 10.6278 | 11944.6835 | 50.01 | 13.8917 | -20
9 | 95.3966 | 2.5698 | 0.8346 | 0.1288 | 0.1261 | 0.0015 | 0.0243 | 0.0176 | 0.015 | 0.0057 | 0.6563 | 0.2237 | 0.7049 | 8240.1836 | 34.5 | 9.5833 | 9135.8557 | 38.25 | 10.625 | 11942.295 | 50 | 13.8889 | -20
10 | 95.5471 | 2.4665 | 0.8203 | 0.1314 | 0.1282 | 0.0015 | 0.025 | 0.0177 | 0.015 | 0.0069 | 0.6407 | 0.1997 | 0.7039 | 8237.7951 | 34.49 | 9.5806 | 9131.0788 | 38.23 | 10.6194 | 11944.6835 | 50.01 | 13.8917 | -20.1
11 | 95.7192 | 2.344 | 0.7869 | 0.1296 | 0.1273 | 0.0015 | 0.0254 | 0.018 | 0.0155 | 0.0054 | 0.6373 | 0.1899 | 0.7026 | 8225.8528 | 34.44 | 9.5667 | 9121.5249 | 38.19 | 10.6083 | 11939.9065 | 49.99 | 13.8861 | -20.3
12 | 95.6089 | 2.4347 | 0.8095 | 0.1324 | 0.1285 | 0.0016 | 0.0256 | 0.0182 | 0.0157 | 0.0047 | 0.6206 | 0.1996 | 0.7036 | 8235.4066 | 34.48 | 9.5778 | 9131.0788 | 38.23 | 10.6194 | 11947.0719 | 50.02 | 13.8944 | -20.4
13 | [13 empty] | 8235.4066 | 34.48 | 9.5778 | 9131.0788 | 38.23 | 10.6194 | 11947.0719 | 50.02 | 13.8944
14 | [13 empty] | 8235.4066 | 34.48 | 9.5778 | 9131.0788 | 38.23 | 10.6194 | 11947.0719 | 50.02 | 13.8944
15 | 95.8257 | 2.2937 | 0.7494 | 0.1174 | 0.114 | 0.0014 | 0.0217 | 0.0152 | 0.0128 | 0.0048 | 0.6675 | 0.1764 | 0.7012 | 8209.1336 | 34.37 | 9.5472 | 9102.4172 | 38.11 | 10.5861 | 11930.3527 | 49.95 | 13.875 | -18
16 | 95.737 | 2.3883 | 0.783 | 0.1306 | 0.1184 | 0.0002 | 0.0216 | 0.0121 | 0.0059 | 0.0024 | 0.6096 | 0.1909 | 0.702 | 8223.4643 | 34.43 | 9.5639 | 9116.748 | 38.17 | 10.6028 | 11942.295 | 50 | 13.8889 | -18.8
17 | 95.8894 | 2.2721 | 0.751 | 0.118 | 0.1145 | 0.0014 | 0.0216 | 0.0153 | 0.0123 | 0.0041 | 0.6337 | 0.1666 | 0.7008 | 8211.522 | 34.38 | 9.55 | 9104.8057 | 38.12 | 10.5889 | 11937.5181 | 49.98 | 13.8833 | -18.8 |  | <0.01 | <0.01 | 0,000
18 | 95.6614 | 2.3843 | 0.7962 | 0.1209 | 0.1192 | 0.0014 | 0.0222 | 0.0158 | 0.0125 | 0.0088 | 0.6584 | 0.1989 | 0.7027 | 8221.0759 | 34.42 | 9.5611 | 9114.3595 | 38.16 | 10.6 | 11935.1296 | 49.97 | 13.8806 | -18.5
19 | 95.7169 | 2.3577 | 0.785 | 0.1219 | 0.1189 | 0.0015 | 0.0225 | 0.0158 | 0.0126 | 0.0068 | 0.6441 | 0.1963 | 0.7023 | 8221.0759 | 34.42 | 9.5611 | 9114.3595 | 38.16 | 10.6 | 11935.1296 | 49.97 | 13.8806 | -18.1
20 | [13 empty] | 8221.0759 | 34.42 | 9.5611 | 9114.3595 | 38.16 | 10.6 | 11935.1296 | 49.97 | 13.8806
21 | [13 empty] | 8221.0759 | 34.42 | 9.5611 | 9114.3595 | 38.16 | 10.6 | 11935.1296 | 49.97 | 13.8806
22 | 95.4129 | 2.5503 | 0.8635 | 0.1257 | 0.1334 | 0.0016 | 0.0256 | 0.0181 | 0.0147 | 0.0044 | 0.628 | 0.2218 | 0.7053 | 8249.7374 | 34.54 | 9.5944 | 9145.4095 | 38.29 | 10.6361 | 11949.4604 | 50.03 | 13.8972 | -20.4
23 | 95.412 | 2.5498 | 0.8559 | 0.1336 | 0.1313 | 0.0015 | 0.0249 | 0.0179 | 0.0146 | 0.0044 | 0.6302 | 0.2239 | 0.7051 | 8247.3489 | 34.53 | 9.5917 | 9143.0211 | 38.28 | 10.6333 | 11949.4604 | 50.03 | 13.8972 | -20.7
24 | 95.4851 | 2.5094 | 0.8357 | 0.1301 | 0.1274 | 0.0014 | 0.0244 | 0.0175 | 0.0156 | 0.0045 | 0.6302 | 0.2187 | 0.7045 | 8240.1836 | 34.5 | 9.5833 | 9135.8557 | 38.25 | 10.625 | 11944.6835 | 50.01 | 13.8917 | -20.3
25 | 95.5189 | 2.4888 | 0.8275 | 0.1269 | 0.1242 | 0.0014 | 0.0233 | 0.0165 | 0.0146 | 0.0047 | 0.6354 | 0.2178 | 0.7041 | 8235.4066 | 34.48 | 9.5778 | 9131.0788 | 38.23 | 10.6194 | 11942.295 | 50 | 13.8889 | -20.5
26 | 95.7068 | 2.3782 | 0.7775 | 0.1184 | 0.1152 | 0.0014 | 0.0212 | 0.0152 | 0.0138 | 0.0045 | 0.6409 | 0.2069 | 0.7023 | 8218.6874 | 34.41 | 9.5583 | 9111.9711 | 38.15 | 10.5972 | 11932.7412 | 49.96 | 13.8778 | -20.4
27 | [13 empty] | 8218.6874 | 34.41 | 9.5583 | 9111.9711 | 38.15 | 10.5972 | 11932.7412 | 49.96 | 13.8778
28 | [13 empty] | 8218.6874 | 34.41 | 9.5583 | 9111.9711 | 38.15 | 10.5972 | 11932.7412 | 49.96 | 13.8778
29 | 95.801 | 2.3138 | 0.7396 | 0.1116 | 0.1085 | 0.0013 | 0.0201 | 0.0142 | 0.0122 | 0.0048 | 0.6686 | 0.2043 | 0.7013 | 8204.3567 | 34.35 | 9.5417 | 9097.6403 | 38.09 | 10.5806 | 11923.1873 | 49.92 | 13.8667 | -20.5
30 | 95.8437 | 2.2788 | 0.7241 | 0.1078 | 0.1046 | 0.0013 | 0.0195 | 0.0138 | 0.0121 | 0.0064 | 0.6838 | 0.2041 | 0.7008 | 8197.1913 | 34.32 | 9.5333 | 9090.475 | 38.06 | 10.5722 | 11916.022 | 49.89 | 13.8583 | -20.7
31 | 95.8583 | 2.2937 | 0.7139 | 0.1057 | 0.1017 | 0.0012 | 0.0187 | 0.0133 | 0.0114 | 0.006 | 0.6696 | 0.2065 | 0.7006 | 8197.1913 | 34.32 | 9.5333 | 9088.0865 | 38.05 | 10.5694 | 11916.022 | 49.89 | 13.8583 | -20.4
Рівень одоризації відповідає чинним нормативним документам | [13 empty] | 8228.289 | 34.4502 | 9.5695 | 9122.5758 | 38.1944 | 10.6096
Середньозважене значення теплоти згоряння:
| В.о. начальника Кременчуцького ЛВУМГ | [8 empty] | Брижань А.Ф. | [10 empty] | .08.2019
[11 empty] | прізвище | [5 empty] | підпис |  |  |  | дата

## додаток
Додаток до Паспорту фізико-хімічних показників природного газу. Маршрут №850
Область | ГРС, прямий споживач | Cередньозважене значення вищої теплоти згоряння
|  | ккал/м³ | МДж/м³ | кВт*год./м³
Маршрут №850 |  | 9122.5758 | 38.1944 | 10.6096
Кіровоградська | Іванівка КАБ | 9122.7908 | 38.1953 | 10.6098
Кіровоградська | АГНКС ТОВ ТЗП "ОIК" м.Кропивницький | 9122.7908 | 38.1953 | 10.6098
Кіровоградська | АГНКС ТОВ"Антарктида-17" КАЧБ | 9122.958 | 38.196 | 10.61
Кіровоградська | Бобринець КАБ | 9122.8386 | 38.1955 | 10.6099
Кіровоградська | Вітязівка КАБ | 9123.0535 | 38.1964 | 10.6101
Кіровоградська | Калинівка КАБ | 9122.7192 | 38.195 | 10.6097
Кіровоградська | Компаніївка КАБ | 9122.8147 | 38.1954 | 10.6098
Кіровоградська | Кропивницький ГРС-2 КАБ, місто | 0 | 0 | 0
Кіровоградська | Марівка (КС Кіровоградська) | 9122.5758 | 38.1944 | 10.6096
Кіровоградська | Мошорине КАБ | 9123.0297 | 38.1963 | 10.6101
Кіровоградська | Новгородка КАБ | 9122.8625 | 38.1956 | 10.6099
Кіровоградська | Новоградівка КАБ | 9122.5042 | 38.1941 | 10.6095
Кіровоградська | Софіївка КАБ | 9122.5997 | 38.1945 | 10.6096
Кіровоградська | Червоний Яр КАБ | 9123.2446 | 38.1972 | 10.6103
Миколаївська | Арбузинка КАБ | 9123.173 | 38.1969 | 10.6103
Миколаївська | Братське КАБ | 9122.958 | 38.196 | 10.61
Миколаївська | Вознесенськ КАБ | 9122.2892 | 38.1932 | 10.6092
Миколаївська | Врадієвка КАБ | 9122.9819 | 38.1961 | 10.61
Миколаївська | Доманівка КАБ | 9124.0567 | 38.2006 | 10.6113
Миколаївська | Кримка КАБ | 9123.0058 | 38.1962 | 10.6101
Миколаївська | Миролюбівка КАБ | 9122.9341 | 38.1959 | 10.61
Миколаївська | Острогорське КАБ | 9122.7192 | 38.195 | 10.6097
Миколаївська | Первомайськ, лінія на "Фрегат" | 9122.4564 | 38.1939 | 10.6094
Миколаївська | Первомайськ, лінія на місто | 0 | 0 | 0
Миколаївська | Прибужжя КАБ | 9122.958 | 38.196 | 10.61
В.о. начальника Кременчуцького ЛВУМГ |  | Брижань А.Ф. |  |  | .08.2019
|  | прізвище |  | підпис | дата