## паспорт
[6 empty] | ПАСПОРТ ФІЗИКО-ХІМІЧНИХ ПОКАЗНИКІВ ПРИРОДНОГО ГАЗУ №875 | [18 empty] | Маршрут №875
переданого Кременчуцьким ЛВУМГ та прийнятого ПрАТ "Кременчукгаз", ПП "Будінвест центр"
Кременчуцький п/м Кременчуцьке ЛВУМГ
Вимірювальна хіміко-аналітична лабораторія
по газопроводу "Диканька-Кременчук-Кривий Ріг" (ДККР)
Свідоцтво № 015-18 КФ від 28.11.18 р. чинне до 27.11.21 р. | [20 empty] | за період з 01.07.2019р. по 31.07.2019р.
Число місяця | Компонентний склад, % мол. | [11 empty] | Фізико-хімічні показники газу обчислені на основі компонентного складу, 101,325 кПа | [9 empty] | Температура точки роси вологи (Р = 3.92 МПа), °С | Температура точки роси вуглеводнів, °С | Масова концентрація сірководню, г/м3 | Масова концентрація меркаптанової сірки, г/м3 | Маса механічних домішок, г/м3
[13 empty] | Густина абсолютна, кг/м3,при 20 ºС, | Температура вимірювання/згоряння при 20/25°С
| метан, С1 | етан, С2 | пропан, С3 | ізо-бутан, і-С4 | н-бутан, н-С4 | нео-пентан, нео-С5 | ізо-пентан, і-С5 | н-пентан, н-С5 | гексани та вищі, С6+ | кисень, О2 | азот, N2 | діоксид вуглецю, CО2 |  | Теплота згоряння нижча |  |  | Теплота згоряння вища |  |  | Число Воббе вище
[14 empty] | ккал/м3 | МДж/м3 | кВт⋅год/м3 | ккал/м3 | МДж/м3 | кВт⋅год/м3 | ккал/м3 | МДж/м3 | кВт⋅год/м3
1 | [13 empty] | 8319.0027 | 34.83 | 9.675 | 9212.2864 | 38.57 | 10.7139 | 11624.63 | 48.67 | 13.5194
2 | [13 empty] | 8319.0027 | 34.83 | 9.675 | 9212.2864 | 38.57 | 10.7139 | 11624.63 | 48.67 | 13.5194
3 | 90.0424 | 4.4767 | 1.5664 | 0.1728 | 0.3501 | 0.0042 | 0.0749 | 0.0644 | 0.0574 | 0.0015 | 0.6533 | 2.5359 | 0.76 | 8354.8296 | 34.98 | 9.7167 | 9250.5017 | 38.73 | 10.7583 | 11646.1261 | 48.76 | 13.5444 | -8.5 | -6.5
4 | [13 empty] | 8354.8296 | 34.98 | 9.7167 | 9250.5017 | 38.73 | 10.7583 | 11646.1261 | 48.76 | 13.5444
5 | [13 empty] | 8354.8296 | 34.98 | 9.7167 | 9250.5017 | 38.73 | 10.7583 | 11646.1261 | 48.76 | 13.5444
6 | [13 empty] | 8354.8296 | 34.98 | 9.7167 | 9250.5017 | 38.73 | 10.7583 | 11646.1261 | 48.76 | 13.5444
7 | [13 empty] | 8354.8296 | 34.98 | 9.7167 | 9250.5017 | 38.73 | 10.7583 | 11646.1261 | 48.76 | 13.5444
8 | [13 empty] | 8354.8296 | 34.98 | 9.7167 | 9250.5017 | 38.73 | 10.7583 | 11646.1261 | 48.76 | 13.5444
9 | [13 empty] | 8354.8296 | 34.98 | 9.7167 | 9250.5017 | 38.73 | 10.7583 | 11646.1261 | 48.76 | 13.5444
10 | 90.494 | 4.3213 | 1.4236 | 0.1471 | 0.275 | 0.0039 | 0.0512 | 0.0396 | 0.0366 | 0.0017 | 0.6327 | 2.5733 | 0.7542 | 8290.3412 | 34.71 | 9.6417 | 9181.2364 | 38.44 | 10.6778 | 11600.7454 | 48.57 | 13.4917 | -8.8 | -5.5 | <0,001 | <0,001 | відсутні
11 | [13 empty] | 8290.3412 | 34.71 | 9.6417 | 9181.2364 | 38.44 | 10.6778 | 11600.7454 | 48.57 | 13.4917
12 | [13 empty] | 8290.3412 | 34.71 | 9.6417 | 9181.2364 | 38.44 | 10.6778 | 11600.7454 | 48.57 | 13.4917
13 | [13 empty] | 8290.3412 | 34.71 | 9.6417 | 9181.2364 | 38.44 | 10.6778 | 11600.7454 | 48.57 | 13.4917
14 | [13 empty] | 8290.3412 | 34.71 | 9.6417 | 9181.2364 | 38.44 | 10.6778 | 11600.7454 | 48.57 | 13.4917
15 | [13 empty] | 8290.3412 | 34.71 | 9.6417 | 9181.2364 | 38.44 | 10.6778 | 11600.7454 | 48.57 | 13.4917
16 | [13 empty] | 8290.3412 | 34.71 | 9.6417 | 9181.2364 | 38.44 | 10.6778 | 11600.7454 | 48.57 | 13.4917
17 | 90.4349 | 4.2484 | 1.4483 | 0.1592 | 0.3191 | 0.0042 | 0.068 | 0.0582 | 0.0541 | 0.0016 | 0.6222 | 2.5818 | 0.7565 | 8311.8373 | 34.8 | 9.6667 | 9205.121 | 38.54 | 10.7056 | 11615.0761 | 48.63 | 13.5083 | -8.5 | -6.7
18 | [13 empty] | 8311.8373 | 34.8 | 9.6667 | 9205.121 | 38.54 | 10.7056 | 11615.0761 | 48.63 | 13.5083
19 | [13 empty] | 8311.8373 | 34.8 | 9.6667 | 9205.121 | 38.54 | 10.7056 | 11615.0761 | 48.63 | 13.5083
20 | [13 empty] | 8311.8373 | 34.8 | 9.6667 | 9205.121 | 38.54 | 10.7056 | 11615.0761 | 48.63 | 13.5083
21 | [13 empty] | 8311.8373 | 34.8 | 9.6667 | 9205.121 | 38.54 | 10.7056 | 11615.0761 | 48.63 | 13.5083
22 | [13 empty] | 8311.8373 | 34.8 | 9.6667 | 9205.121 | 38.54 | 10.7056 | 11615.0761 | 48.63 | 13.5083
23 | [13 empty] | 8311.8373 | 34.8 | 9.6667 | 9205.121 | 38.54 | 10.7056 | 11615.0761 | 48.63 | 13.5083
24 | [13 empty] | 8311.8373 | 34.8 | 9.6667 | 9205.121 | 38.54 | 10.7056 | 11615.0761 | 48.63 | 13.5083
25 | 90.3806 | 4.2511 | 1.4383 | 0.1627 | 0.3334 | 0.0043 | 0.0754 | 0.0672 | 0.0793 | 0.0015 | 0.5962 | 2.61 | 0.758 | 8326.1681 | 34.86 | 9.6833 | 9219.4517 | 38.6 | 10.7222 | 11622.2415 | 48.66 | 13.5167 | -8.6 | -5.2
26 | [13 empty] | 8326.1681 | 34.86 | 9.6833 | 9219.4517 | 38.6 | 10.7222 | 11622.2415 | 48.66 | 13.5167
27 | [13 empty] | 8326.1681 | 34.86 | 9.6833 | 9219.4517 | 38.6 | 10.7222 | 11622.2415 | 48.66 | 13.5167
28 | [13 empty] | 8326.1681 | 34.86 | 9.6833 | 9219.4517 | 38.6 | 10.7222 | 11622.2415 | 48.66 | 13.5167
29 | [13 empty] | 8326.1681 | 34.86 | 9.6833 | 9219.4517 | 38.6 | 10.7222 | 11622.2415 | 48.66 | 13.5167
30 | [13 empty] | 8326.1681 | 34.86 | 9.6833 | 9219.4517 | 38.6 | 10.7222 | 11622.2415 | 48.66 | 13.5167
31 | 90.346 | 4.2629 | 1.4662 | 0.1651 | 0.3402 | 0.0043 | 0.0765 | 0.0687 | 0.0784 | 0.0021 | 0.6177 | 2.5719 | 0.7583 | 8333.3335 | 34.89 | 9.6917 | 9229.0056 | 38.64 | 10.7333 | 11631.7953 | 48.7 | 13.5278 | -8.2 | -5.3
Рівень одоризації відповідає чинним нормативним документам | [13 empty] | 8322.3943 | 34.8442 | 9.6789 | 9215.8691 | 38.585 | 10.7181
Середньозважене значення теплоти згоряння:
| В.о. начальника Кременчуцького ЛВУМГ | [8 empty] | Брижань А.Ф. | [13 empty] | 2019-08-01
[11 empty] | прізвище | [9 empty] | підпис |  |  | дата

## додаток
Додаток до Паспорту фізико-хімічних показників природного газу. Маршрут №875
Область | ГРС, прямий споживач | Cередньозважене значення вищої теплоти згоряння
|  | ккал/м³ | МДж/м³ | кВт*год./м³
Маршрут №875 |  | 9215.8691 | 38.585 | 10.7181
Полтавська | Горішні Плавні ДКК | 9213.6717 | 38.5758 | 10.7155
Полтавська | ПП "Будінвест центр" (ПП"Тарпан") | 9213.0746 | 38.5733 | 10.7148
Полтавська | лінія на Горішні Плавні ГЗК | 9215.9407 | 38.5853 | 10.7181
В.о. начальника Кременчуцького ЛВУМГ |  | Брижань А.Ф. |  |  | 2019-08-01
|  | прізвище |  | підпис | дата