## паспорт
[6 empty] | ПАСПОРТ ФІЗИКО-ХІМІЧНИХ ПОКАЗНИКІВ ПРИРОДНОГО ГАЗУ №204 | [18 empty] | Маршрут №204
переданого Рівненським ЛВУМГ та прийнятого АТ "Рівнегаз", АГНКС ТОВ "Топеко Менеджмент"
Рівненське ЛВУМГ
Вимірювальна хіміко-аналітична лабораторія
по газопроводу "Турійськ-Луцьк-Рівне"
Cертифікат № РТ- 035/2018 чинний до 29.11.2021 р. | [20 empty] | за період з 01.07.2019р. по 31.07.2019р.
Число місяця | Компонентний склад, % мол. | [11 empty] | Фізико-хімічні показники газу обчислені на основі компонентного складу, 101,325 кПа | [9 empty] | Температура точки роси вологи (Р = 3.92 МПа), °С | Температура точки роси вуглеводнів, °С | Масова концентрація сірководню, г/м3 | Масова концентрація меркаптанової сірки, г/м3 | Маса механічних домішок, г/м3
[13 empty] | Густина абсолютна, кг/м3,при 20 ºС, | Температура вимірювання/згоряння при 20/25°С
| метан, С1 | етан, С2 | пропан, С3 | ізо-бутан, і-С4 | н-бутан, н-С4 | нео-пентан, нео-С5 | ізо-пентан, і-С5 | н-пентан, н-С5 | гексани та вищі, С6+ | кисень, О2 | азот, N2 | діоксид вуглецю, CО2 |  | Теплота згоряння нижча |  |  | Теплота згоряння вища |  |  | Число Воббе вище
[14 empty] | ккал/м3 | МДж/м3 | кВт⋅год/м3 | ккал/м3 | МДж/м3 | кВт⋅год/м3 | ккал/м3 | МДж/м3 | кВт⋅год/м3
1 | [13 empty] | 8233.0182 | 34.47 | 9.575 | 9121.5249 | 38.19 | 10.6083 | 11939.9065 | 49.99 | 13.8861
2 | 95.7018 | 2.4247 | 0.7751 | 0.1208 | 0.1193 | 0.001 | 0.0219 | 0.0161 | 0.0044 | 0.0046 | 0.6734 | 0.1368 | 0.7018 | 8223.4643 | 34.43 | 9.5639 | 9111.9711 | 38.15 | 10.5972 | 11937.5181 | 49.98 | 13.8833 | -6 | -4.1
3 | [13 empty] | 8223.4643 | 34.43 | 9.5639 | 9111.9711 | 38.15 | 10.5972 | 11937.5181 | 49.98 | 13.8833
4 | [13 empty] | 8223.4643 | 34.43 | 9.5639 | 9111.9711 | 38.15 | 10.5972 | 11937.5181 | 49.98 | 13.8833
5 | [13 empty] | 8223.4643 | 34.43 | 9.5639 | 9111.9711 | 38.15 | 10.5972 | 11937.5181 | 49.98 | 13.8833
6 | [13 empty] | 8223.4643 | 34.43 | 9.5639 | 9111.9711 | 38.15 | 10.5972 | 11937.5181 | 49.98 | 13.8833
7 | [13 empty] | 8223.4643 | 34.43 | 9.5639 | 9111.9711 | 38.15 | 10.5972 | 11937.5181 | 49.98 | 13.8833
8 | [13 empty] | 8223.4643 | 34.43 | 9.5639 | 9111.9711 | 38.15 | 10.5972 | 11937.5181 | 49.98 | 13.8833
9 | 95.4038 | 2.6048 | 0.8492 | 0.1322 | 0.1306 | 0.001 | 0.0238 | 0.0182 | 0.0036 | 0.0045 | 0.6762 | 0.1522 | 0.7044 | 8247.3489 | 34.53 | 9.5917 | 9138.2441 | 38.26 | 10.6278 | 11949.4604 | 50.03 | 13.8972 | -11.2 | -11.4
10 | [13 empty] | 8247.3489 | 34.53 | 9.5917 | 9138.2441 | 38.26 | 10.6278 | 11949.4604 | 50.03 | 13.8972
11 | [13 empty] | 8247.3489 | 34.53 | 9.5917 | 9138.2441 | 38.26 | 10.6278 | 11949.4604 | 50.03 | 13.8972
12 | [13 empty] | 8247.3489 | 34.53 | 9.5917 | 9138.2441 | 38.26 | 10.6278 | 11949.4604 | 50.03 | 13.8972
13 | [13 empty] | 8247.3489 | 34.53 | 9.5917 | 9138.2441 | 38.26 | 10.6278 | 11949.4604 | 50.03 | 13.8972
14 | [13 empty] | 8247.3489 | 34.53 | 9.5917 | 9138.2441 | 38.26 | 10.6278 | 11949.4604 | 50.03 | 13.8972
15 | [13 empty] | 8247.3489 | 34.53 | 9.5917 | 9138.2441 | 38.26 | 10.6278 | 11949.4604 | 50.03 | 13.8972
16 | 95.662 | 2.4254 | 0.7837 | 0.1226 | 0.1216 | 0.0012 | 0.0238 | 0.0175 | 0.0028 | 0.0047 | 0.6976 | 0.1373 | 0.7021 | 8223.4643 | 34.43 | 9.5639 | 9111.9711 | 38.15 | 10.5972 | 11935.1296 | 49.97 | 13.8806 | -12.2 | -15.3
17 | [13 empty] | 8223.4643 | 34.43 | 9.5639 | 9111.9711 | 38.15 | 10.5972 | 11935.1296 | 49.97 | 13.8806
18 | [13 empty] | 8223.4643 | 34.43 | 9.5639 | 9111.9711 | 38.15 | 10.5972 | 11935.1296 | 49.97 | 13.8806
19 | [13 empty] | 8223.4643 | 34.43 | 9.5639 | 9111.9711 | 38.15 | 10.5972 | 11935.1296 | 49.97 | 13.8806 |  |  | <0.0001 | <0.0001 | не виявл.
20 | [13 empty] | 8223.4643 | 34.43 | 9.5639 | 9111.9711 | 38.15 | 10.5972 | 11935.1296 | 49.97 | 13.8806
21 | [13 empty] | 8223.4643 | 34.43 | 9.5639 | 9111.9711 | 38.15 | 10.5972 | 11935.1296 | 49.97 | 13.8806
22 | [13 empty] | 8223.4643 | 34.43 | 9.5639 | 9111.9711 | 38.15 | 10.5972 | 11935.1296 | 49.97 | 13.8806
23 | 89.7354 | 4.9189 | 1.1843 | 0.1313 | 0.2041 | 0.0018 | 0.0638 | 0.05 | 0.0453 | 0.0027 | 1.6746 | 1.9878 | 0.7525 | 8252.1258 | 34.55 | 9.5972 | 9133.4672 | 38.24 | 10.6222 | 11557.7531 | 48.39 | 13.4417
24 | [13 empty] | 8252.1258 | 34.55 | 9.5972 | 9133.4672 | 38.24 | 10.6222 | 11557.7531 | 48.39 | 13.4417
25 | [13 empty] | 8252.1258 | 34.55 | 9.5972 | 9133.4672 | 38.24 | 10.6222 | 11557.7531 | 48.39 | 13.4417
26 | [13 empty] | 8252.1258 | 34.55 | 9.5972 | 9133.4672 | 38.24 | 10.6222 | 11557.7531 | 48.39 | 13.4417
27 | [13 empty] | 8252.1258 | 34.55 | 9.5972 | 9133.4672 | 38.24 | 10.6222 | 11557.7531 | 48.39 | 13.4417
28 | [13 empty] | 8252.1258 | 34.55 | 9.5972 | 9133.4672 | 38.24 | 10.6222 | 11557.7531 | 48.39 | 13.4417
29 | [13 empty] | 8252.1258 | 34.55 | 9.5972 | 9133.4672 | 38.24 | 10.6222 | 11557.7531 | 48.39 | 13.4417
30 | 89.5621 | 4.978 | 1.2279 | 0.1351 | 0.2125 | 0.002 | 0.0643 | 0.0525 | 0.0506 | 0.0027 | 1.6727 | 2.0396 | 0.7544 | 8261.6797 | 34.59 | 9.6083 | 9145.4095 | 38.29 | 10.6361 | 11555.3646 | 48.38 | 13.4389
31 | [13 empty] | 8261.6797 | 34.59 | 9.6083 | 9145.4095 | 38.29 | 10.6361 | 11555.3646 | 48.38 | 13.4389 | -7.1 | -2.6
Рівень одоризації відповідає чинним нормативним документам | [13 empty] | 8238.0578 | 34.4911 | 9.5809 | 9125.2031 | 38.2054 | 10.6126
Середньозважене значення теплоти згоряння:
| В.о. начальника Рівненського ЛВУМГ | [8 empty] | Шавлай В.С. | [10 empty] | 2019-08-01
[11 empty] | прізвище | [5 empty] | підпис |  |  |  | дата

## додаток
Додаток до Паспорту фізико-хімічних показників природного газу. Маршрут №204
Область | ГРС, прямий споживач | Cередньозважене значення вищої теплоти згоряння
|  | ккал/м³ | МДж/м³ | кВт*год./м³
Маршрут №204 |  | 9125.2031 | 38.2054 | 10.6126
Рівненська | АГНКС ТОВ"АРЕТI-Хмельницький" Рiвн.обл. (привязка !) | 9124.9404 | 38.2043 | 10.6123
Рівненська | Березне | 9125.0598 | 38.2048 | 10.6124
Рівненська | Катеринівка | 9125.0598 | 38.2048 | 10.6124
Рівненська | Костопіль | 9125.1076 | 38.205 | 10.6125
Рівненська | Котів | 9125.1315 | 38.2051 | 10.6125
Рівненська | Любомирка (ВАТ "Любомир") | 9126.684 | 38.2116 | 10.6143
Рівненська | Любомирка (с.Олександрія) | 9125.227 | 38.2055 | 10.6126
Рівненська | Малинськ | 9129.4785 | 38.2233 | 10.6176
Рівненська | Сарни | 9125.0837 | 38.2049 | 10.6125
Рівненська | Степань | 9125.1554 | 38.2052 | 10.6126
В.о. начальника Рівненського ЛВУМГ |  | Шавлай В.С. |  |  | 2019-08-01
|  | прізвище |  | підпис | дата