## паспорт
[6 empty] | ПАСПОРТ ФІЗИКО-ХІМІЧНИХ ПОКАЗНИКІВ ПРИРОДНОГО ГАЗУ №235 | [18 empty] | Маршрут №235
переданого Рівненським ЛВУМГ та прийнятого АТ "Рівнегаз", АТ "Львівгаз", ТОВ "СВ Трансгаз", АГНКС Дубно, АГНКС Рівне, ПАТ "Дікергофф Цемент Україна"
Рівненське ЛВУМГ
Вимірювальна хіміко-аналітична лабораторія
по газопроводу "Кам`янка-Бузька - Рівне І, ІІ нитки"
Cертифікат № РТ- 035/2018 чинний до 29.11.2021 р. | [20 empty] | за період з 01.07.2019р. по 31.07.2019р.
Число місяця | Компонентний склад, % мол. | [11 empty] | Фізико-хімічні показники газу обчислені на основі компонентного складу, 101,325 кПа | [9 empty] | Температура точки роси вологи (Р = 3.92 МПа), °С | Температура точки роси вуглеводнів, °С | Масова концентрація сірководню, г/м3 | Масова концентрація меркаптанової сірки, г/м3 | Маса механічних домішок, г/м3
[13 empty] | Густина абсолютна, кг/м3,при 20 ºС, | Температура вимірювання/згоряння при 20/25°С
| метан, С1 | етан, С2 | пропан, С3 | ізо-бутан, і-С4 | н-бутан, н-С4 | нео-пентан, нео-С5 | ізо-пентан, і-С5 | н-пентан, н-С5 | гексани та вищі, С6+ | кисень, О2 | азот, N2 | діоксид вуглецю, CО2 |  | Теплота згоряння нижча |  |  | Теплота згоряння вища |  |  | Число Воббе вище
[14 empty] | ккал/м3 | МДж/м3 | кВт⋅год/м3 | ккал/м3 | МДж/м3 | кВт⋅год/м3 | ккал/м3 | МДж/м3 | кВт⋅год/м3
1 | [13 empty] | 8225.8528 | 34.44 | 9.5667 | 9116.748 | 38.17 | 10.6028 | 11935.1296 | 49.97 | 13.8806
2 | 95.7035 | 2.4197 | 0.774 | 0.121 | 0.1188 | 0.0008 | 0.0218 | 0.0165 | 0.0029 | 0.0049 | 0.6812 | 0.1351 | 0.7017 | 8221.0759 | 34.42 | 9.5611 | 9111.9711 | 38.15 | 10.5972 | 11937.5181 | 49.98 | 13.8833 | -7.3 | -7
3 | [13 empty] | 8221.0759 | 34.42 | 9.5611 | 9111.9711 | 38.15 | 10.5972 | 11937.5181 | 49.98 | 13.8833
4 | [13 empty] | 8221.0759 | 34.42 | 9.5611 | 9111.9711 | 38.15 | 10.5972 | 11937.5181 | 49.98 | 13.8833
5 | [13 empty] | 8221.0759 | 34.42 | 9.5611 | 9111.9711 | 38.15 | 10.5972 | 11937.5181 | 49.98 | 13.8833
6 | [13 empty] | 8221.0759 | 34.42 | 9.5611 | 9111.9711 | 38.15 | 10.5972 | 11937.5181 | 49.98 | 13.8833
7 | [13 empty] | 8221.0759 | 34.42 | 9.5611 | 9111.9711 | 38.15 | 10.5972 | 11937.5181 | 49.98 | 13.8833
8 | [13 empty] | 8221.0759 | 34.42 | 9.5611 | 9111.9711 | 38.15 | 10.5972 | 11937.5181 | 49.98 | 13.8833
9 | 95.3674 | 2.623 | 0.8537 | 0.1341 | 0.1316 | 0.0013 | 0.0257 | 0.0183 | 0.0035 | 0.0049 | 0.682 | 0.1546 | 0.7047 | 8247.3489 | 34.53 | 9.5917 | 9140.6326 | 38.27 | 10.6306 | 11949.4604 | 50.03 | 13.8972 | -11.7 | -14.1
10 | [13 empty] | 8247.3489 | 34.53 | 9.5917 | 9140.6326 | 38.27 | 10.6306 | 11949.4604 | 50.03 | 13.8972
11 | [13 empty] | 8247.3489 | 34.53 | 9.5917 | 9140.6326 | 38.27 | 10.6306 | 11949.4604 | 50.03 | 13.8972
12 | [13 empty] | 8247.3489 | 34.53 | 9.5917 | 9140.6326 | 38.27 | 10.6306 | 11949.4604 | 50.03 | 13.8972
13 | [13 empty] | 8247.3489 | 34.53 | 9.5917 | 9140.6326 | 38.27 | 10.6306 | 11949.4604 | 50.03 | 13.8972
14 | [13 empty] | 8247.3489 | 34.53 | 9.5917 | 9140.6326 | 38.27 | 10.6306 | 11949.4604 | 50.03 | 13.8972
15 | [13 empty] | 8247.3489 | 34.53 | 9.5917 | 9140.6326 | 38.27 | 10.6306 | 11949.4604 | 50.03 | 13.8972
16 | 95.6525 | 2.4247 | 0.7856 | 0.1233 | 0.1221 | 0.0009 | 0.0237 | 0.0182 | 0.0052 | 0.0048 | 0.703 | 0.136 | 0.7022 | 8223.4643 | 34.43 | 9.5639 | 9114.3595 | 38.16 | 10.6 | 11935.1296 | 49.97 | 13.8806 | -14.1 | -17.6
17 | [13 empty] | 8223.4643 | 34.43 | 9.5639 | 9114.3595 | 38.16 | 10.6 | 11935.1296 | 49.97 | 13.8806
18 | [13 empty] | 8223.4643 | 34.43 | 9.5639 | 9114.3595 | 38.16 | 10.6 | 11935.1296 | 49.97 | 13.8806
19 | [13 empty] | 8223.4643 | 34.43 | 9.5639 | 9114.3595 | 38.16 | 10.6 | 11935.1296 | 49.97 | 13.8806
20 | [13 empty] | 8223.4643 | 34.43 | 9.5639 | 9114.3595 | 38.16 | 10.6 | 11935.1296 | 49.97 | 13.8806
21 | [13 empty] | 8223.4643 | 34.43 | 9.5639 | 9114.3595 | 38.16 | 10.6 | 11935.1296 | 49.97 | 13.8806
22 | [13 empty] | 8223.4643 | 34.43 | 9.5639 | 9114.3595 | 38.16 | 10.6 | 11935.1296 | 49.97 | 13.8806
23 | 89.571 | 4.9817 | 1.1905 | 0.1321 | 0.2054 | 0.0009 | 0.0639 | 0.0486 | 0.0431 | 0.0029 | 1.7152 | 2.0446 | 0.7537 | 8247.3489 | 34.53 | 9.5917 | 9131.0788 | 38.23 | 10.6194 | 11541.0339 | 48.32 | 13.4222 | -8.2 | -3
24 | [13 empty] | 8247.3489 | 34.53 | 9.5917 | 9131.0788 | 38.23 | 10.6194 | 11541.0339 | 48.32 | 13.4222
25 | [13 empty] | 8247.3489 | 34.53 | 9.5917 | 9131.0788 | 38.23 | 10.6194 | 11541.0339 | 48.32 | 13.4222
26 | [13 empty] | 8247.3489 | 34.53 | 9.5917 | 9131.0788 | 38.23 | 10.6194 | 11541.0339 | 48.32 | 13.4222 |  |  | <0.0001 | <0.001 | не виявл.
27 | [13 empty] | 8247.3489 | 34.53 | 9.5917 | 9131.0788 | 38.23 | 10.6194 | 11541.0339 | 48.32 | 13.4222
28 | [13 empty] | 8247.3489 | 34.53 | 9.5917 | 9131.0788 | 38.23 | 10.6194 | 11541.0339 | 48.32 | 13.4222
29 | [13 empty] | 8247.3489 | 34.53 | 9.5917 | 9131.0788 | 38.23 | 10.6194 | 11541.0339 | 48.32 | 13.4222
30 | 89.5102 | 5.001 | 1.2313 | 0.1375 | 0.2143 | 0.002 | 0.0673 | 0.0536 | 0.0497 | 0.0029 | 1.6946 | 2.0355 | 0.7548 | 8264.0681 | 34.6 | 9.6111 | 9147.798 | 38.3 | 10.6389 | 11555.3646 | 48.38 | 13.4389
31 | [13 empty] | 8264.0681 | 34.6 | 9.6111 | 9147.798 | 38.3 | 10.6389 | 11555.3646 | 48.38 | 13.4389 | -6.9 | -2.4
Рівень одоризації відповідає чинним нормативним документам | [13 empty] | 8236.4814 | 34.4845 | 9.579 | 9125.9913 | 38.2087 | 10.6135
Середньозважене значення теплоти згоряння:
| В.о. начальника Рівненського ЛВУМГ | [8 empty] | Шавлай В.С. | [10 empty] | 2019-08-01
[11 empty] | прізвище | [5 empty] | підпис |  |  |  | дата

## додаток
Додаток до Паспорту фізико-хімічних показників природного газу. Маршрут №235
Область | ГРС, прямий споживач | Cередньозважене значення вищої теплоти згоряння
|  | ккал/м³ | МДж/м³ | кВт*год./м³
Маршрут №235 |  | 9125.9913 | 38.2087 | 10.6135
Львівська | Радивилів (Шнирів, Львівська обл.) | 9126.2541 | 38.2098 | 10.6138
Рівненська | АГНКС Дубно | 9125.848 | 38.2081 | 10.6134
Рівненська | АГНКС Свтрансгаз | 9125.9197 | 38.2084 | 10.6134
Рівненська | Варковичі | 9125.7286 | 38.2076 | 10.6132
Рівненська | Гоща | 9126.684 | 38.2116 | 10.6143
Рівненська | Грушвиця | 9125.7047 | 38.2075 | 10.6132
Рівненська | Демидівка | 9124.6538 | 38.2031 | 10.612
Рівненська | Дубно | 9125.7525 | 38.2077 | 10.6133
Рівненська | Здолбунів (ПАТ "Волинь-цемент")/ (ВАТ "Волинь-цемент") | 9129.6696 | 38.2241 | 10.6178
Рівненська | Здолбунів (м.Здолбунів) | 9125.8241 | 38.208 | 10.6133
Рівненська | Здолбунів (селище) | 9125.7525 | 38.2077 | 10.6133
Рівненська | Козин | 9127.2811 | 38.2141 | 10.615
Рівненська | Корнин ("Перемога") | 9127.1617 | 38.2136 | 10.6149
Рівненська | Мізоч | 9125.7525 | 38.2077 | 10.6133
Рівненська | Млинів | 9126.278 | 38.2099 | 10.6139
Рівненська | Оженіне | 9125.7047 | 38.2075 | 10.6132
Рівненська | Остріг | 9126.1346 | 38.2093 | 10.6137
Рівненська | Пляшівка | 9126.1346 | 38.2093 | 10.6137
Рівненська | Рівне-1, лінія на АГНКС РВУ "ЛТГ" | 9125.4659 | 38.2065 | 10.6129
Рівненська | Рівне-1, лінія на місто | 9125.5136 | 38.2067 | 10.613
Рівненська | Радивилів | 9126.6601 | 38.2115 | 10.6143
Рівненська | Стовпець | 9126.3257 | 38.2101 | 10.6139
Рівненська | Урвенна | 9127.4483 | 38.2148 | 10.6152
Рівненська | Ярославичі, замір | 9126.0391 | 38.2089 | 10.6136
В.о. начальника Рівненського ЛВУМГ |  | Шавлай В.С. |  |  | 2019-08-01
|  | прізвище |  | підпис | дата