## паспорт
[6 empty] | ПАСПОРТ ФІЗИКО-ХІМІЧНИХ ПОКАЗНИКІВ ПРИРОДНОГО ГАЗУ №256 | [18 empty] | Маршрут №256
переданого Рівненським ЛВУМГ та прийнятого АТ "Рівнегаз"
Рівненське ЛВУМГ
Вимірювальна хіміко-аналітична лабораторія
по газопроводу "Коростень-Рокитне", "Рокитне-Дубровиця"
Cертифікат № РТ- 035/2018 чинний до 29.11.2021 р. | [20 empty] | за період з 01.07.2019р. по 31.07.2019р.
Число місяця | Компонентний склад, % мол. | [11 empty] | Фізико-хімічні показники газу обчислені на основі компонентного складу, 101,325 кПа | [9 empty] | Температура точки роси вологи (Р = 3.92 МПа), °С | Температура точки роси вуглеводнів, °С | Масова концентрація сірководню, г/м3 | Масова концентрація меркаптанової сірки, г/м3 | Маса механічних домішок, г/м3
[13 empty] | Густина абсолютна, кг/м3,при 20 ºС, | Температура вимірювання/згоряння при 20/25°С
| метан, С1 | етан, С2 | пропан, С3 | ізо-бутан, і-С4 | н-бутан, н-С4 | нео-пентан, нео-С5 | ізо-пентан, і-С5 | н-пентан, н-С5 | гексани та вищі, С6+ | кисень, О2 | азот, N2 | діоксид вуглецю, CО2 |  | Теплота згоряння нижча |  |  | Теплота згоряння вища |  |  | Число Воббе вище
[14 empty] | ккал/м3 | МДж/м3 | кВт⋅год/м3 | ккал/м3 | МДж/м3 | кВт⋅год/м3 | ккал/м3 | МДж/м3 | кВт⋅год/м3
1 | [13 empty] | 8213.9105 | 34.39 | 9.5528 | 9092.8634 | 38.07 | 10.575 | 11476.5455 | 48.05 | 13.3472
2 | [13 empty] | 8213.9105 | 34.39 | 9.5528 | 9092.8634 | 38.07 | 10.575 | 11476.5455 | 48.05 | 13.3472
3 | 89.5003 | 5.0383 | 1.0973 | 0.1208 | 0.1855 | 0.0007 | 0.0534 | 0.0429 | 0.0258 | 0.0051 | 1.7452 | 2.1847 | 0.7533 | 8211.522 | 34.38 | 9.55 | 9090.475 | 38.06 | 10.5722 | 11493.2647 | 48.12 | 13.3667 | -4.8 | -0.5
4 | [13 empty] | 8211.522 | 34.38 | 9.55 | 9090.475 | 38.06 | 10.5722 | 11493.2647 | 48.12 | 13.3667
5 | [13 empty] | 8211.522 | 34.38 | 9.55 | 9090.475 | 38.06 | 10.5722 | 11493.2647 | 48.12 | 13.3667
6 | [13 empty] | 8211.522 | 34.38 | 9.55 | 9090.475 | 38.06 | 10.5722 | 11493.2647 | 48.12 | 13.3667
7 | [13 empty] | 8211.522 | 34.38 | 9.55 | 9090.475 | 38.06 | 10.5722 | 11493.2647 | 48.12 | 13.3667
8 | [13 empty] | 8211.522 | 34.38 | 9.55 | 9090.475 | 38.06 | 10.5722 | 11493.2647 | 48.12 | 13.3667
9 | [13 empty] | 8211.522 | 34.38 | 9.55 | 9090.475 | 38.06 | 10.5722 | 11493.2647 | 48.12 | 13.3667
10 | 89.2521 | 5.1697 | 1.1339 | 0.1235 | 0.1905 | 0.0007 | 0.0551 | 0.0441 | 0.0331 | 0.005 | 1.7919 | 2.2003 | 0.7553 | 8223.4643 | 34.43 | 9.5639 | 9102.4172 | 38.11 | 10.5861 | 11495.6532 | 48.13 | 13.3694 | -5.3 | -1
11 | [13 empty] | 8223.4643 | 34.43 | 9.5639 | 9102.4172 | 38.11 | 10.5861 | 11495.6532 | 48.13 | 13.3694
12 | [13 empty] | 8223.4643 | 34.43 | 9.5639 | 9102.4172 | 38.11 | 10.5861 | 11495.6532 | 48.13 | 13.3694
13 | [13 empty] | 8223.4643 | 34.43 | 9.5639 | 9102.4172 | 38.11 | 10.5861 | 11495.6532 | 48.13 | 13.3694
14 | [13 empty] | 8223.4643 | 34.43 | 9.5639 | 9102.4172 | 38.11 | 10.5861 | 11495.6532 | 48.13 | 13.3694
15 | [13 empty] | 8223.4643 | 34.43 | 9.5639 | 9102.4172 | 38.11 | 10.5861 | 11495.6532 | 48.13 | 13.3694
16 | [13 empty] | 8223.4643 | 34.43 | 9.5639 | 9102.4172 | 38.11 | 10.5861 | 11495.6532 | 48.13 | 13.3694
17 | 89.189 | 5.2108 | 1.1478 | 0.1243 | 0.1935 | 0.0016 | 0.0541 | 0.0443 | 0.033 | 0.0052 | 1.8233 | 2.1731 | 0.7556 | 8228.2413 | 34.45 | 9.5694 | 9107.1942 | 38.13 | 10.5917 | 11498.0416 | 48.14 | 13.3722 | -7 | -3.3
18 | [13 empty] | 8228.2413 | 34.45 | 9.5694 | 9107.1942 | 38.13 | 10.5917 | 11498.0416 | 48.14 | 13.3722 |  |  | <0.0001 | <0.0001 | не виявл.
19 | [13 empty] | 8228.2413 | 34.45 | 9.5694 | 9107.1942 | 38.13 | 10.5917 | 11498.0416 | 48.14 | 13.3722
20 | [13 empty] | 8228.2413 | 34.45 | 9.5694 | 9107.1942 | 38.13 | 10.5917 | 11498.0416 | 48.14 | 13.3722
21 | [13 empty] | 8228.2413 | 34.45 | 9.5694 | 9107.1942 | 38.13 | 10.5917 | 11498.0416 | 48.14 | 13.3722
22 | [13 empty] | 8228.2413 | 34.45 | 9.5694 | 9107.1942 | 38.13 | 10.5917 | 11498.0416 | 48.14 | 13.3722
23 | [13 empty] | 8228.2413 | 34.45 | 9.5694 | 9107.1942 | 38.13 | 10.5917 | 11498.0416 | 48.14 | 13.3722
24 | 89.35 | 5.162 | 1.1435 | 0.1233 | 0.193 | 0.0017 | 0.0584 | 0.0476 | 0.0358 | 0.003 | 1.735 | 2.1468 | 0.7548 | 8235.4066 | 34.48 | 9.5778 | 9116.748 | 38.17 | 10.6028 | 11517.1493 | 48.22 | 13.3944
25 | [13 empty] | 8235.4066 | 34.48 | 9.5778 | 9116.748 | 38.17 | 10.6028 | 11517.1493 | 48.22 | 13.3944
26 | [13 empty] | 8235.4066 | 34.48 | 9.5778 | 9116.748 | 38.17 | 10.6028 | 11517.1493 | 48.22 | 13.3944
27 | [13 empty] | 8235.4066 | 34.48 | 9.5778 | 9116.748 | 38.17 | 10.6028 | 11517.1493 | 48.22 | 13.3944
28 | [13 empty] | 8235.4066 | 34.48 | 9.5778 | 9116.748 | 38.17 | 10.6028 | 11517.1493 | 48.22 | 13.3944
29 | [13 empty] | 8235.4066 | 34.48 | 9.5778 | 9116.748 | 38.17 | 10.6028 | 11517.1493 | 48.22 | 13.3944
30 | [13 empty] | 8235.4066 | 34.48 | 9.5778 | 9116.748 | 38.17 | 10.6028 | 11517.1493 | 48.22 | 13.3944
31 | 89.4446 | 5.119 | 1.1368 | 0.122 | 0.1908 | 0.0022 | 0.0576 | 0.0436 | 0.0259 | 0.0029 | 1.7296 | 2.125 | 0.7537 | 8228.2413 | 34.45 | 9.5694 | 9109.5826 | 38.14 | 10.5944 | 11517.1493 | 48.22 | 13.3944 | -7 | -1.3
Рівень одоризації відповідає чинним нормативним документам | [13 empty] | 8224.2764 | 34.4334 | 9.5648 | 9103.8742 | 38.1161 | 10.5878
Середньозважене значення теплоти згоряння:
| В.о. начальника Рівненського ЛВУМГ | [8 empty] | Шавлай В.С. | [10 empty] | 2019-08-01
[11 empty] | прізвище | [5 empty] | підпис |  |  |  | дата

## додаток
Додаток до Паспорту фізико-хімічних показників природного газу. Маршрут №256
Область | ГРС, прямий споживач | Cередньозважене значення вищої теплоти згоряння
|  | ккал/м³ | МДж/м³ | кВт*год./м³
Маршрут №256 |  | 9103.8742 | 38.1161 | 10.5878
Рівненська | Дубровиця | 9103.7548 | 38.1156 | 10.5877
Рівненська | Карпилівка | 0 | 0 | 0
Рівненська | Рокитне | 9103.8742 | 38.1161 | 10.5878
Рівненська | Федорівка | 9103.7787 | 38.1157 | 10.5877
В.о. начальника Рівненського ЛВУМГ |  | Шавлай В.С. |  |  | 2019-08-01
|  | прізвище |  | підпис | дата