## паспорт
[6 empty] | ПАСПОРТ ФІЗИКО-ХІМІЧНИХ ПОКАЗНИКІВ ПРИРОДНОГО ГАЗУ №172 | [18 empty] | Маршрут №172
переданого Сумським ЛВУМГ та прийнятого АТ "Сумигаз"
Сумське ЛВУМГ
Вимірювальна хіміко-аналітична лабораторія
по газопроводу "Прогрес"
Свідоцтво №09-002 чинне до 27.02.2022 р. | [20 empty] | за період з 01.07.2019р. по 31.07.2019р.
Число місяця | Компонентний склад, % мол. | [11 empty] | Фізико-хімічні показники газу обчислені на основі компонентного складу, 101,325 кПа | [9 empty] | Температура точки роси вологи (Р = 3.92 МПа), °С | Температура точки роси вуглеводнів, °С | Масова концентрація сірководню, г/м3 | Масова концентрація меркаптанової сірки, г/м3 | Маса механічних домішок, г/м3
[13 empty] | Густина абсолютна, кг/м3,при 20 ºС, | Температура вимірювання/згоряння при 20/25°С
| метан, С1 | етан, С2 | пропан, С3 | ізо-бутан, і-С4 | н-бутан, н-С4 | нео-пентан, нео-С5 | ізо-пентан, і-С5 | н-пентан, н-С5 | гексани та вищі, С6+ | кисень, О2 | азот, N2 | діоксид вуглецю, CО2 |  | Теплота згоряння нижча |  |  | Теплота згоряння вища |  |  | Число Воббе вище
[14 empty] | ккал/м3 | МДж/м3 | кВт⋅год/м3 | ккал/м3 | МДж/м3 | кВт⋅год/м3 | ккал/м3 | МДж/м3 | кВт⋅год/м3
1 | 95.3046 | 2.647 | 0.858 | 0.132 | 0.13 | 0.0018 | 0.025 | 0.0169 | 0.0162 | 0.0035 | 0.639 | 0.226 | 0.7058 | 8252.1258 | 34.55 | 9.5972 | 9143.0211 | 38.28 | 10.6333 | 11944.6835 | 50.01 | 13.8917 | -19.1 | -15.2
2 | [13 empty] | 8252.1258 | 34.55 | 9.5972 | 9143.0211 | 38.28 | 10.6333 | 11944.6835 | 50.01 | 13.8917 | -19.4 | -15.1
3 | [13 empty] | 8252.1258 | 34.55 | 9.5972 | 9143.0211 | 38.28 | 10.6333 | 11944.6835 | 50.01 | 13.8917 | -19.8 | -15.7
4 | [13 empty] | 8252.1258 | 34.55 | 9.5972 | 9143.0211 | 38.28 | 10.6333 | 11944.6835 | 50.01 | 13.8917 | -19.4 | -15.3
5 | [13 empty] | 8252.1258 | 34.55 | 9.5972 | 9143.0211 | 38.28 | 10.6333 | 11944.6835 | 50.01 | 13.8917 | -19.5 | -15.2
6 | [13 empty] | 8252.1258 | 34.55 | 9.5972 | 9143.0211 | 38.28 | 10.6333 | 11944.6835 | 50.01 | 13.8917
7 | [13 empty] | 8252.1258 | 34.55 | 9.5972 | 9143.0211 | 38.28 | 10.6333 | 11944.6835 | 50.01 | 13.8917
8 | 95.3483 | 2.584 | 0.862 | 0.137 | 0.138 | 0.002 | 0.027 | 0.0195 | 0.0233 | 0.0039 | 0.637 | 0.218 | 0.7059 | 8254.5143 | 34.56 | 9.6 | 9147.798 | 38.3 | 10.6389 | 11947.0719 | 50.02 | 13.8944 | -17.5 | -12.8
9 | [13 empty] | 8254.5143 | 34.56 | 9.6 | 9147.798 | 38.3 | 10.6389 | 11947.0719 | 50.02 | 13.8944 | -16.9 | -11.7
10 | [13 empty] | 8254.5143 | 34.56 | 9.6 | 9147.798 | 38.3 | 10.6389 | 11947.0719 | 50.02 | 13.8944 | -16.4 | -11.1
11 | [13 empty] | 8254.5143 | 34.56 | 9.6 | 9147.798 | 38.3 | 10.6389 | 11947.0719 | 50.02 | 13.8944 | -15.7 | -10.5
12 | [13 empty] | 8254.5143 | 34.56 | 9.6 | 9147.798 | 38.3 | 10.6389 | 11947.0719 | 50.02 | 13.8944 | -15.6 | -10.5
13 | [13 empty] | 8254.5143 | 34.56 | 9.6 | 9147.798 | 38.3 | 10.6389 | 11947.0719 | 50.02 | 13.8944
14 | [13 empty] | 8254.5143 | 34.56 | 9.6 | 9147.798 | 38.3 | 10.6389 | 11947.0719 | 50.02 | 13.8944
15 | 95.8575 | 2.286 | 0.755 | 0.12 | 0.118 | 0.0018 | 0.023 | 0.0158 | 0.0152 | 0.0037 | 0.638 | 0.166 | 0.7012 | 8216.299 | 34.4 | 9.5556 | 9104.8057 | 38.12 | 10.5889 | 11932.7412 | 49.96 | 13.8778 | -15.8 | -10.8
16 | [13 empty] | 8216.299 | 34.4 | 9.5556 | 9104.8057 | 38.12 | 10.5889 | 11932.7412 | 49.96 | 13.8778 | -16.9 | -12 | 0,0001 | 0,004 | 0,000
17 | [13 empty] | 8216.299 | 34.4 | 9.5556 | 9104.8057 | 38.12 | 10.5889 | 11932.7412 | 49.96 | 13.8778 | -16.5 | -11.4
18 | [13 empty] | 8216.299 | 34.4 | 9.5556 | 9104.8057 | 38.12 | 10.5889 | 11932.7412 | 49.96 | 13.8778 | -17 | -11.8
19 | [13 empty] | 8216.299 | 34.4 | 9.5556 | 9104.8057 | 38.12 | 10.5889 | 11932.7412 | 49.96 | 13.8778 | -18.9 | -14.1
20 | [13 empty] | 8216.299 | 34.4 | 9.5556 | 9104.8057 | 38.12 | 10.5889 | 11932.7412 | 49.96 | 13.8778
21 | [13 empty] | 8216.299 | 34.4 | 9.5556 | 9104.8057 | 38.12 | 10.5889 | 11932.7412 | 49.96 | 13.8778
22 | 95.5389 | 2.461 | 0.825 | 0.13 | 0.131 | 0.002 | 0.027 | 0.019 | 0.0222 | 0.0039 | 0.631 | 0.209 | 0.7043 | 8240.1836 | 34.5 | 9.5833 | 9131.0788 | 38.23 | 10.6194 | 11942.295 | 50 | 13.8889 | -16.4 | -11.5
23 | [13 empty] | 8240.1836 | 34.5 | 9.5833 | 9131.0788 | 38.23 | 10.6194 | 11942.295 | 50 | 13.8889 | -16.5 | -11.4
24 | [13 empty] | 8240.1836 | 34.5 | 9.5833 | 9131.0788 | 38.23 | 10.6194 | 11942.295 | 50 | 13.8889 | -15.5 | -10.3
25 | [13 empty] | 8240.1836 | 34.5 | 9.5833 | 9131.0788 | 38.23 | 10.6194 | 11942.295 | 50 | 13.8889 | -15.4 | -10.2
26 | [13 empty] | 8240.1836 | 34.5 | 9.5833 | 9131.0788 | 38.23 | 10.6194 | 11942.295 | 50 | 13.8889 | -15.4 | -10.1
27 | [13 empty] | 8240.1836 | 34.5 | 9.5833 | 9131.0788 | 38.23 | 10.6194 | 11942.295 | 50 | 13.8889
28 | [13 empty] | 8240.1836 | 34.5 | 9.5833 | 9131.0788 | 38.23 | 10.6194 | 11942.295 | 50 | 13.8889
29 | 95.9007 | 2.284 | 0.709 | 0.105 | 0.102 | 0.0014 | 0.019 | 0.0137 | 0.0132 | 0.004 | 0.648 | 0.2 | 0.7003 | 8197.1913 | 34.32 | 9.5333 | 9085.698 | 38.04 | 10.5667 | 11916.022 | 49.89 | 13.8583 | -12.9 | -7.4
30 | [13 empty] | 8197.1913 | 34.32 | 9.5333 | 9085.698 | 38.04 | 10.5667 | 11916.022 | 49.89 | 13.8583 | -14.3 | -8.8
31 | [13 empty] | 8197.1913 | 34.32 | 9.5333 | 9085.698 | 38.04 | 10.5667 | 11916.022 | 49.89 | 13.8583 | -17.3 | -12.2
Рівень одоризації відповідає чинним нормативним документам | [13 empty] | 8236.9352 | 34.4864 | 9.5796 | 9127.6394 | 38.2156 | 10.6154
Середньозважене значення теплоти згоряння:
| В.о. начальника Сумського ЛВУМГ | [9 empty] | Яхненко Ю.О. | [9 empty] | 2019-08-01
[11 empty] | прізвище | [5 empty] | підпис |  |  |  | дата

## додаток
Додаток до Паспорту фізико-хімічних показників природного газу. Маршрут №172
Область | ГРС, прямий споживач | Cередньозважене значення вищої теплоти згоряння
|  | ккал/м³ | МДж/м³ | кВт*год./м³
Маршрут №172 |  | 9127.6394 | 38.2156 | 10.6154
Сумська | Білоярське | 9127.6633 | 38.2157 | 10.6155
Сумська | Недригайлів | 9127.6394 | 38.2156 | 10.6154
В.о. начальника Сумського ЛВУМГ |  | Яхненко Ю.О. |  |  | 2019-08-01
|  | прізвище |  | підпис | дата