## паспорт
[6 empty] | ПАСПОРТ ФІЗИКО-ХІМІЧНИХ ПОКАЗНИКІВ ПРИРОДНОГО ГАЗУ №173 | [18 empty] | Маршрут №173
переданого Сумським ЛВУМГ та прийнятого АТ "Сумигаз"
Сумське ЛВУМГ
Вимірювальна хіміко-аналітична лабораторія
по газопроводу "Єлець-Кременчук-Кривий Ріг" (ЄККР)
Свідоцтво №09-002 чинне до 27.02.2022 р. | [20 empty] | за період з 01.07.2019р. по 31.07.2019р.
Число місяця | Компонентний склад, % мол. | [11 empty] | Фізико-хімічні показники газу обчислені на основі компонентного складу, 101,325 кПа | [9 empty] | Температура точки роси вологи (Р = 3.92 МПа), °С | Температура точки роси вуглеводнів, °С | Масова концентрація сірководню, г/м3 | Масова концентрація меркаптанової сірки, г/м3 | Маса механічних домішок, г/м3
[13 empty] | Густина абсолютна, кг/м3,при 20 ºС, | Температура вимірювання/згоряння при 20/25°С
| метан, С1 | етан, С2 | пропан, С3 | ізо-бутан, і-С4 | н-бутан, н-С4 | нео-пентан, нео-С5 | ізо-пентан, і-С5 | н-пентан, н-С5 | гексани та вищі, С6+ | кисень, О2 | азот, N2 | діоксид вуглецю, CО2 |  | Теплота згоряння нижча |  |  | Теплота згоряння вища |  |  | Число Воббе вище
[14 empty] | ккал/м3 | МДж/м3 | кВт⋅год/м3 | ккал/м3 | МДж/м3 | кВт⋅год/м3 | ккал/м3 | МДж/м3 | кВт⋅год/м3
1 | 95.2485 | 2.686 | 0.87 | 0.134 | 0.131 | 0.0019 | 0.025 | 0.0169 | 0.0152 | 0.0035 | 0.638 | 0.23 | 0.7062 | 8254.5143 | 34.56 | 9.6 | 9147.798 | 38.3 | 10.6389 | 11947.0719 | 50.02 | 13.8944 | -17.7 | -13.6
2 | [13 empty] | 8254.5143 | 34.56 | 9.6 | 9147.798 | 38.3 | 10.6389 | 11947.0719 | 50.02 | 13.8944 | -17.8 | -13.5 | 0,0001 | 0,003 | 0,000
3 | [13 empty] | 8254.5143 | 34.56 | 9.6 | 9147.798 | 38.3 | 10.6389 | 11947.0719 | 50.02 | 13.8944 | -17.9 | -13.5
4 | [13 empty] | 8254.5143 | 34.56 | 9.6 | 9147.798 | 38.3 | 10.6389 | 11947.0719 | 50.02 | 13.8944 | -18.8 | -14.6
5 | [13 empty] | 8254.5143 | 34.56 | 9.6 | 9147.798 | 38.3 | 10.6389 | 11947.0719 | 50.02 | 13.8944 | -18.9 | -14.5
6 | [13 empty] | 8254.5143 | 34.56 | 9.6 | 9147.798 | 38.3 | 10.6389 | 11947.0719 | 50.02 | 13.8944
7 | [13 empty] | 8254.5143 | 34.56 | 9.6 | 9147.798 | 38.3 | 10.6389 | 11947.0719 | 50.02 | 13.8944
8 | 95.3646 | 2.59 | 0.86 | 0.136 | 0.134 | 0.0017 | 0.026 | 0.0175 | 0.0174 | 0.0038 | 0.635 | 0.214 | 0.7055 | 8252.1258 | 34.55 | 9.5972 | 9143.0211 | 38.28 | 10.6333 | 11947.0719 | 50.02 | 13.8944 | -17.4 | -12.8
9 | [13 empty] | 8252.1258 | 34.55 | 9.5972 | 9143.0211 | 38.28 | 10.6333 | 11947.0719 | 50.02 | 13.8944 | -17.9 | -13.1
10 | [13 empty] | 8252.1258 | 34.55 | 9.5972 | 9143.0211 | 38.28 | 10.6333 | 11947.0719 | 50.02 | 13.8944 | -17.4 | -12.3
11 | [13 empty] | 8252.1258 | 34.55 | 9.5972 | 9143.0211 | 38.28 | 10.6333 | 11947.0719 | 50.02 | 13.8944 | -16.5 | -11.4
12 | [13 empty] | 8252.1258 | 34.55 | 9.5972 | 9143.0211 | 38.28 | 10.6333 | 11947.0719 | 50.02 | 13.8944 | -16.8 | -11.8
13 | [13 empty] | 8252.1258 | 34.55 | 9.5972 | 9143.0211 | 38.28 | 10.6333 | 11947.0719 | 50.02 | 13.8944
14 | [13 empty] | 8252.1258 | 34.55 | 9.5972 | 9143.0211 | 38.28 | 10.6333 | 11947.0719 | 50.02 | 13.8944
15 | 95.8409 | 2.301 | 0.759 | 0.12 | 0.118 | 0.0018 | 0.023 | 0.0159 | 0.0147 | 0.0037 | 0.635 | 0.167 | 0.7013 | 8216.299 | 34.4 | 9.5556 | 9107.1942 | 38.13 | 10.5917 | 11932.7412 | 49.96 | 13.8778 | -17 | -12.1
16 | [13 empty] | 8216.299 | 34.4 | 9.5556 | 9107.1942 | 38.13 | 10.5917 | 11932.7412 | 49.96 | 13.8778 | -17.5 | -12.7
17 | [13 empty] | 8216.299 | 34.4 | 9.5556 | 9107.1942 | 38.13 | 10.5917 | 11932.7412 | 49.96 | 13.8778 | -17.4 | -12.5
18 | [13 empty] | 8216.299 | 34.4 | 9.5556 | 9107.1942 | 38.13 | 10.5917 | 11932.7412 | 49.96 | 13.8778 | -17.6 | -12.6
19 | [13 empty] | 8216.299 | 34.4 | 9.5556 | 9107.1942 | 38.13 | 10.5917 | 11932.7412 | 49.96 | 13.8778 | -18 | -13.1
20 | [13 empty] | 8216.299 | 34.4 | 9.5556 | 9107.1942 | 38.13 | 10.5917 | 11932.7412 | 49.96 | 13.8778
21 | [13 empty] | 8216.299 | 34.4 | 9.5556 | 9107.1942 | 38.13 | 10.5917 | 11932.7412 | 49.96 | 13.8778
22 | 95.5259 | 2.486 | 0.825 | 0.128 | 0.128 | 0.0018 | 0.025 | 0.0173 | 0.0162 | 0.0038 | 0.63 | 0.213 | 0.7041 | 8237.7951 | 34.49 | 9.5806 | 9128.6903 | 38.22 | 10.6167 | 11939.9065 | 49.99 | 13.8861 | -17.4 | -12.6
23 | [13 empty] | 8237.7951 | 34.49 | 9.5806 | 9128.6903 | 38.22 | 10.6167 | 11939.9065 | 49.99 | 13.8861 | -16.7 | -11.6
24 | [13 empty] | 8237.7951 | 34.49 | 9.5806 | 9128.6903 | 38.22 | 10.6167 | 11939.9065 | 49.99 | 13.8861 | -16.7 | -11.6
25 | [13 empty] | 8237.7951 | 34.49 | 9.5806 | 9128.6903 | 38.22 | 10.6167 | 11939.9065 | 49.99 | 13.8861 | -16.4 | -11.3
26 | [13 empty] | 8237.7951 | 34.49 | 9.5806 | 9128.6903 | 38.22 | 10.6167 | 11939.9065 | 49.99 | 13.8861 | -16.8 | -11.7
27 | [13 empty] | 8237.7951 | 34.49 | 9.5806 | 9128.6903 | 38.22 | 10.6167 | 11939.9065 | 49.99 | 13.8861
28 | [13 empty] | 8237.7951 | 34.49 | 9.5806 | 9128.6903 | 38.22 | 10.6167 | 11939.9065 | 49.99 | 13.8861
29 | 95.818 | 2.336 | 0.728 | 0.108 | 0.105 | 0.0014 | 0.02 | 0.0129 | 0.0129 | 0.0038 | 0.648 | 0.206 | 0.701 | 8204.3567 | 34.35 | 9.5417 | 9092.8634 | 38.07 | 10.575 | 11918.4104 | 49.9 | 13.8611 | -14.1 | -8.6
30 | [13 empty] | 8204.3567 | 34.35 | 9.5417 | 9092.8634 | 38.07 | 10.575 | 11918.4104 | 49.9 | 13.8611 | -14.5 | -9.1
31 | [13 empty] | 8204.3567 | 34.35 | 9.5417 | 9092.8634 | 38.07 | 10.575 | 11918.4104 | 49.9 | 13.8611 | -17.6 | -12.5
Рівень одоризації відповідає чинним нормативним документам | [13 empty] | 8237.2696 | 34.4878 | 9.5799 | 9128.4992 | 38.2192 | 10.6164
Середньозважене значення теплоти згоряння:
| В.о. начальника Сумського ЛВУМГ | [9 empty] | Яхненко Ю.О. | [9 empty] | 2019-08-01
[11 empty] | прізвище | [5 empty] | підпис |  |  |  | дата

## додаток
Додаток до Паспорту фізико-хімічних показників природного газу. Маршрут №173
Область | ГРС, прямий споживач | Cередньозважене значення вищої теплоти згоряння
|  | ккал/м³ | МДж/м³ | кВт*год./м³
Маршрут №173 |  | 9128.4992 | 38.2192 | 10.6164
Сумська | Терешківка | 9128.4992 | 38.2192 | 10.6164
В.о. начальника Сумського ЛВУМГ |  | Яхненко Ю.О. |  |  | 2019-08-01
|  | прізвище |  | підпис | дата