## паспорт
[6 empty] | ПАСПОРТ ФІЗИКО-ХІМІЧНИХ ПОКАЗНИКІВ ПРИРОДНОГО ГАЗУ №181 | [18 empty] | Маршрут №181
переданого Сумським ЛВУМГ та прийнятого АТ "Сумигаз"
Сумське ЛВУМГ
Вимірювальна хіміко-аналітична лабораторія
по газопроводу "Єлець-Курськ-Київ" , "Єлець-Курськ-Диканька", "Більськ-Суми"
Свідоцтво №09-002 чинне до 27.02.2022 р. | [20 empty] | за період з 01.07.2019р. по 31.07.2019р.
Число місяця | Компонентний склад, % мол. | [11 empty] | Фізико-хімічні показники газу обчислені на основі компонентного складу, 101,325 кПа | [9 empty] | Температура точки роси вологи (Р = 3.92 МПа), °С | Температура точки роси вуглеводнів, °С | Масова концентрація сірководню, г/м3 | Масова концентрація меркаптанової сірки, г/м3 | Маса механічних домішок, г/м3
[13 empty] | Густина абсолютна, кг/м3,при 20 ºС, | Температура вимірювання/згоряння при 20/25°С
| метан, С1 | етан, С2 | пропан, С3 | ізо-бутан, і-С4 | н-бутан, н-С4 | нео-пентан, нео-С5 | ізо-пентан, і-С5 | н-пентан, н-С5 | гексани та вищі, С6+ | кисень, О2 | азот, N2 | діоксид вуглецю, CО2 |  | Теплота згоряння нижча |  |  | Теплота згоряння вища |  |  | Число Воббе вище
[14 empty] | ккал/м3 | МДж/м3 | кВт⋅год/м3 | ккал/м3 | МДж/м3 | кВт⋅год/м3 | ккал/м3 | МДж/м3 | кВт⋅год/м3
1 | 90.5608 | 4.5 | 1.226 | 0.146 | 0.229 | 0.005 | 0.065 | 0.054 | 0.11 | 0.0082 | 2.032 | 1.064 | 0.7443 | 8304.6719 | 34.77 | 9.6583 | 9193.1787 | 38.49 | 10.6917 | 11693.8953 | 48.96 | 13.6 | 5.2 | 6.1
2 | [13 empty] | 8304.6719 | 34.77 | 9.6583 | 9193.1787 | 38.49 | 10.6917 | 11693.8953 | 48.96 | 13.6
3 | [13 empty] | 8304.6719 | 34.77 | 9.6583 | 9193.1787 | 38.49 | 10.6917 | 11693.8953 | 48.96 | 13.6
4 | [13 empty] | 8304.6719 | 34.77 | 9.6583 | 9193.1787 | 38.49 | 10.6917 | 11693.8953 | 48.96 | 13.6
5 | [13 empty] | 8304.6719 | 34.77 | 9.6583 | 9193.1787 | 38.49 | 10.6917 | 11693.8953 | 48.96 | 13.6
6 | [13 empty] | 8304.6719 | 34.77 | 9.6583 | 9193.1787 | 38.49 | 10.6917 | 11693.8953 | 48.96 | 13.6
7 | [13 empty] | 8304.6719 | 34.77 | 9.6583 | 9193.1787 | 38.49 | 10.6917 | 11693.8953 | 48.96 | 13.6
8 | 90.5854 | 4.499 | 1.216 | 0.147 | 0.232 | 0.0051 | 0.066 | 0.055 | 0.109 | 0.0075 | 2.021 | 1.057 | 0.7442 | 8304.6719 | 34.77 | 9.6583 | 9195.5672 | 38.5 | 10.6944 | 11696.2837 | 48.97 | 13.6028 | -3 | -3.4
9 | [13 empty] | 8304.6719 | 34.77 | 9.6583 | 9195.5672 | 38.5 | 10.6944 | 11696.2837 | 48.97 | 13.6028
10 | [13 empty] | 8304.6719 | 34.77 | 9.6583 | 9195.5672 | 38.5 | 10.6944 | 11696.2837 | 48.97 | 13.6028
11 | [13 empty] | 8304.6719 | 34.77 | 9.6583 | 9195.5672 | 38.5 | 10.6944 | 11696.2837 | 48.97 | 13.6028
12 | [13 empty] | 8304.6719 | 34.77 | 9.6583 | 9195.5672 | 38.5 | 10.6944 | 11696.2837 | 48.97 | 13.6028
13 | [13 empty] | 8304.6719 | 34.77 | 9.6583 | 9195.5672 | 38.5 | 10.6944 | 11696.2837 | 48.97 | 13.6028
14 | [13 empty] | 8304.6719 | 34.77 | 9.6583 | 9195.5672 | 38.5 | 10.6944 | 11696.2837 | 48.97 | 13.6028
15 | 90.5474 | 4.512 | 1.212 | 0.147 | 0.232 | 0.0051 | 0.066 | 0.055 | 0.119 | 0.0075 | 2.048 | 1.049 | 0.7445 | 8307.0604 | 34.78 | 9.6611 | 9195.5672 | 38.5 | 10.6944 | 11696.2837 | 48.97 | 13.6028 | 4.6 | 5.1 | 0.0001 | 0.004 | 0
16 | [13 empty] | 8307.0604 | 34.78 | 9.6611 | 9195.5672 | 38.5 | 10.6944 | 11696.2837 | 48.97 | 13.6028
17 | 95.654 | 2.44 | 0.761 | 0.119 | 0.116 | 0.0016 | 0.022 | 0.018 | 0.025 | 0.0074 | 0.632 | 0.204 | 0.7029 | 8225.8528 | 34.44 | 9.5667 | 9116.748 | 38.17 | 10.6028 | 11932.7412 | 49.96 | 13.8778 | -18.3 | -14.2
18 | [13 empty] | 8225.8528 | 34.44 | 9.5667 | 9116.748 | 38.17 | 10.6028 | 11932.7412 | 49.96 | 13.8778
19 | [13 empty] | 8225.8528 | 34.44 | 9.5667 | 9116.748 | 38.17 | 10.6028 | 11932.7412 | 49.96 | 13.8778
20 | [13 empty] | 8225.8528 | 34.44 | 9.5667 | 9116.748 | 38.17 | 10.6028 | 11932.7412 | 49.96 | 13.8778
21 | [13 empty] | 8225.8528 | 34.44 | 9.5667 | 9116.748 | 38.17 | 10.6028 | 11932.7412 | 49.96 | 13.8778
22 | 95.7927 | 2.322 | 0.765 | 0.119 | 0.117 | 0.0016 | 0.023 | 0.018 | 0.021 | 0.0077 | 0.626 | 0.187 | 0.7019 | 8218.6874 | 34.41 | 9.5583 | 9109.5826 | 38.14 | 10.5944 | 11932.7412 | 49.96 | 13.8778 | -19.2 | -14.3
23 | [13 empty] | 8218.6874 | 34.41 | 9.5583 | 9109.5826 | 38.14 | 10.5944 | 11932.7412 | 49.96 | 13.8778
24 | [13 empty] | 8218.6874 | 34.41 | 9.5583 | 9109.5826 | 38.14 | 10.5944 | 11932.7412 | 49.96 | 13.8778
25 | [13 empty] | 8218.6874 | 34.41 | 9.5583 | 9109.5826 | 38.14 | 10.5944 | 11932.7412 | 49.96 | 13.8778
26 | [13 empty] | 8218.6874 | 34.41 | 9.5583 | 9109.5826 | 38.14 | 10.5944 | 11932.7412 | 49.96 | 13.8778
27 | [13 empty] | 8218.6874 | 34.41 | 9.5583 | 9109.5826 | 38.14 | 10.5944 | 11932.7412 | 49.96 | 13.8778
28 | [13 empty] | 8218.6874 | 34.41 | 9.5583 | 9109.5826 | 38.14 | 10.5944 | 11932.7412 | 49.96 | 13.8778
29 | 95.89 | 2.27 | 0.732 | 0.111 | 0.109 | 0.0016 | 0.021 | 0.017 | 0.02 | 0.0074 | 0.634 | 0.187 | 0.7009 | 8206.7451 | 34.36 | 9.5444 | 9097.6403 | 38.09 | 10.5806 | 11925.5758 | 49.93 | 13.8694 | -15.6 | -10.4
30 | [13 empty] | 8206.7451 | 34.36 | 9.5444 | 9097.6403 | 38.09 | 10.5806 | 11925.5758 | 49.93 | 13.8694
31 | [13 empty] | 8206.7451 | 34.36 | 9.5444 | 9097.6403 | 38.09 | 10.5806 | 11925.5758 | 49.93 | 13.8694
Рівень одоризації відповідає чинним нормативним документам | [13 empty] | 8263.4471 | 34.5974 | 9.6104 | 9153.6497 | 38.3245 | 10.6457
Середньозважене значення теплоти згоряння:
| В.о. начальника Сумського ЛВУМГ | [9 empty] | Яхненко Ю.О. | [9 empty] | 2019-08-01
[11 empty] | прізвище | [5 empty] | підпис |  |  |  | дата

## додаток
Додаток до Паспорту фізико-хімічних показників природного газу. Маршрут №181
Область | ГРС, прямий споживач | Cередньозважене значення вищої теплоти згоряння
|  | ккал/м³ | МДж/м³ | кВт*год./м³
Маршрут №181 |  | 9153.6497 | 38.3245 | 10.6457
Сумська | Бишкінь | 9179.7556 | 38.4338 | 10.6761
Сумська | Ворожба | 9152.145 | 38.3182 | 10.6439
Сумська | Дослідна станція | 0 | 0 | 0
Сумська | Загорське | 9151.7628 | 38.3166 | 10.6435
Сумська | Косівщина-місто | 0 | 0 | 0
Сумська | Краснопілля | 9152.957 | 38.3216 | 10.6449
Сумська | Мартинівка | 9155.5843 | 38.3326 | 10.6479
Сумська | Могриця | 9148.9922 | 38.305 | 10.6403
Сумська | Низи | 9156.3248 | 38.3357 | 10.6488
Сумська | Олешня | 9154.4857 | 38.328 | 10.6467
Сумська | Осоївка | 9153.8169 | 38.3252 | 10.6459
Сумська | Старе Село/ Червоне | 0 | 0 | 0
Сумська | Суми 1-місто | 9153.6258 | 38.3244 | 10.6457
Сумська | Суми 2 (пряма труба) | 0 | 0 | 0
Сумська | Суми 2-200 | 0 | 0 | 0
Сумська | Тростянець | 9154.1274 | 38.3265 | 10.6463
Сумська | Угроїди | 9151.6434 | 38.3161 | 10.6434
Сумська | Хотінь | 9156.1576 | 38.335 | 10.6486
Сумська | Юнаківка | 9153.8408 | 38.3253 | 10.6459
В.о. начальника Сумського ЛВУМГ |  | Яхненко Ю.О. |  |  | 2019-08-01
|  | прізвище |  | підпис | дата