## паспорт
[6 empty] | ПАСПОРТ ФІЗИКО-ХІМІЧНИХ ПОКАЗНИКІВ ПРИРОДНОГО ГАЗУ №222 | [18 empty] | Маршрут №222
переданого Долинським ЛВУМГ та прийнятого ПрАТ "Тернопільгаз", ПрАТ "Тернопільміськгаз", ДП "Кременецьке УПРГ", АГНКС-2
Тернопільський п/м Долинське ЛВУМГ
Вимірювальна хіміко-аналітична лабораторія
по газопроводу "Київ-Захід України I, II (КЗУ-І, КЗУ-ІІ)"
Свідоцтво № РХ-0060/17 чинне до 19.12.2020 р. | [20 empty] | за період з 01.07.2019р. по 31.07.2019р.
Число місяця | Компонентний склад, % мол. | [11 empty] | Фізико-хімічні показники газу обчислені на основі компонентного складу, 101,325 кПа | [9 empty] | Температура точки роси вологи (Р = 3.92 МПа), °С | Температура точки роси вуглеводнів, °С | Масова концентрація сірководню, г/м3 | Масова концентрація меркаптанової сірки, г/м3 | Маса механічних домішок, г/м3
[13 empty] | Густина абсолютна, кг/м3,при 20 ºС, | Температура вимірювання/згоряння при 20/25°С
| метан, С1 | етан, С2 | пропан, С3 | ізо-бутан, і-С4 | н-бутан, н-С4 | нео-пентан, нео-С5 | ізо-пентан, і-С5 | н-пентан, н-С5 | гексани та вищі, С6+ | кисень, О2 | азот, N2 | діоксид вуглецю, CО2 |  | Теплота згоряння нижча |  |  | Теплота згоряння вища |  |  | Число Воббе вище
[14 empty] | ккал/м3 | МДж/м3 | кВт⋅год/м3 | ккал/м3 | МДж/м3 | кВт⋅год/м3 | ккал/м3 | МДж/м3 | кВт⋅год/м3
1 | [13 empty] | 8273.1921 | 34.6382 | 9.6217 | 9161.5555 | 38.3576 | 10.6549 | 11552.594 | 48.3684 | 13.4357
2 | 89.2953 | 5.1286 | 1.1869 | 0.1272 | 0.1943 | 0.005 | 0.0544 | 0.0566 | 0.058 | 0.0074 | 1.798 | 2.0884 | 0.7557 | 8248.4237 | 34.5345 | 9.5929 | 9134.8764 | 38.2459 | 10.6239 | 11532.4593 | 48.2841 | 13.4123 | -5.5 | -4.3
3 | [13 empty] | 8248.4237 | 34.5345 | 9.5929 | 9134.8764 | 38.2459 | 10.6239 | 11532.4593 | 48.2841 | 13.4123
4 | [13 empty] | 8248.4237 | 34.5345 | 9.5929 | 9134.8764 | 38.2459 | 10.6239 | 11532.4593 | 48.2841 | 13.4123
5 | [13 empty] | 8248.4237 | 34.5345 | 9.5929 | 9134.8764 | 38.2459 | 10.6239 | 11532.4593 | 48.2841 | 13.4123
6 | [13 empty] | 8248.4237 | 34.5345 | 9.5929 | 9134.8764 | 38.2459 | 10.6239 | 11532.4593 | 48.2841 | 13.4123
7 | [13 empty] | 8248.4237 | 34.5345 | 9.5929 | 9134.8764 | 38.2459 | 10.6239 | 11532.4593 | 48.2841 | 13.4123
8 | [13 empty] | 8248.4237 | 34.5345 | 9.5929 | 9134.8764 | 38.2459 | 10.6239 | 11532.4593 | 48.2841 | 13.4123
9 | 89.3497 | 5.105 | 1.2074 | 0.1338 | 0.2003 | 0.0096 | 0.0542 | 0.0549 | 0.0551 | 0.0069 | 1.8183 | 2.0049 | 0.7551 | 8256.6161 | 34.5688 | 9.6024 | 9143.857 | 38.2835 | 10.6343 | 11548.1993 | 48.35 | 13.4306 | -5.3 | -4
10 | [13 empty] | 8256.6161 | 34.5688 | 9.6024 | 9143.857 | 38.2835 | 10.6343 | 11548.1993 | 48.35 | 13.4306
11 | [13 empty] | 8256.6161 | 34.5688 | 9.6024 | 9143.857 | 38.2835 | 10.6343 | 11548.1993 | 48.35 | 13.4306
12 | [13 empty] | 8256.6161 | 34.5688 | 9.6024 | 9143.857 | 38.2835 | 10.6343 | 11548.1993 | 48.35 | 13.4306
13 | [13 empty] | 8256.6161 | 34.5688 | 9.6024 | 9143.857 | 38.2835 | 10.6343 | 11548.1993 | 48.35 | 13.4306
14 | [13 empty] | 8256.6161 | 34.5688 | 9.6024 | 9143.857 | 38.2835 | 10.6343 | 11548.1993 | 48.35 | 13.4306
15 | [13 empty] | 8256.6161 | 34.5688 | 9.6024 | 9143.857 | 38.2835 | 10.6343 | 11548.1993 | 48.35 | 13.4306
16 | 89.4304 | 5.0715 | 1.1907 | 0.1349 | 0.2002 | 0.0102 | 0.0539 | 0.0539 | 0.0511 | 0.0065 | 1.7962 | 2.0005 | 0.7545 | 8253.3917 | 34.5553 | 9.5987 | 9140.4893 | 38.2694 | 10.6304 | 11549.083 | 48.3537 | 13.4316 | -6.2 | -5.3
17 | [13 empty] | 8253.3917 | 34.5553 | 9.5987 | 9140.4893 | 38.2694 | 10.6304 | 11549.083 | 48.3537 | 13.4316
18 | [13 empty] | 8253.3917 | 34.5553 | 9.5987 | 9140.4893 | 38.2694 | 10.6304 | 11549.083 | 48.3537 | 13.4316 |  |  | ≤0.0001 | ≤0.0002 | не вияв.
19 | [13 empty] | 8253.3917 | 34.5553 | 9.5987 | 9140.4893 | 38.2694 | 10.6304 | 11549.083 | 48.3537 | 13.4316
20 | [13 empty] | 8253.3917 | 34.5553 | 9.5987 | 9140.4893 | 38.2694 | 10.6304 | 11549.083 | 48.3537 | 13.4316
21 | [13 empty] | 8253.3917 | 34.5553 | 9.5987 | 9140.4893 | 38.2694 | 10.6304 | 11549.083 | 48.3537 | 13.4316
22 | [13 empty] | 8253.3917 | 34.5553 | 9.5987 | 9140.4893 | 38.2694 | 10.6304 | 11549.083 | 48.3537 | 13.4316
23 | 89.3269 | 5.0637 | 1.2343 | 0.1298 | 0.2058 | 0.0057 | 0.0583 | 0.0602 | 0.0562 | 0.0075 | 1.8057 | 2.046 | 0.7558 | 8257.0461 | 34.5706 | 9.6029 | 9144.2392 | 38.2851 | 10.6348 | 11543.4701 | 48.3302 | 13.4251 | -6.2 | -4.6
24 | [13 empty] | 8257.0461 | 34.5706 | 9.6029 | 9144.2392 | 38.2851 | 10.6348 | 11543.4701 | 48.3302 | 13.4251
25 | [13 empty] | 8257.0461 | 34.5706 | 9.6029 | 9144.2392 | 38.2851 | 10.6348 | 11543.4701 | 48.3302 | 13.4251
26 | [13 empty] | 8257.0461 | 34.5706 | 9.6029 | 9144.2392 | 38.2851 | 10.6348 | 11543.4701 | 48.3302 | 13.4251
27 | [13 empty] | 8257.0461 | 34.5706 | 9.6029 | 9144.2392 | 38.2851 | 10.6348 | 11543.4701 | 48.3302 | 13.4251
28 | [13 empty] | 8257.0461 | 34.5706 | 9.6029 | 9144.2392 | 38.2851 | 10.6348 | 11543.4701 | 48.3302 | 13.4251
29 | [13 empty] | 8257.0461 | 34.5706 | 9.6029 | 9144.2392 | 38.2851 | 10.6348 | 11543.4701 | 48.3302 | 13.4251
30 | 89.2236 | 5.1517 | 1.2463 | 0.1366 | 0.204 | 0.0012 | 0.0592 | 0.0615 | 0.0481 | 0.0064 | 1.7953 | 2.066 | 0.7564 | 8261.2498 | 34.5882 | 9.6078 | 9148.7056 | 38.3038 | 10.6399 | 11544.2822 | 48.3336 | 13.426 | -5.1 | -3
31 | [13 empty] | 8261.2498 | 34.5882 | 9.6078 | 9148.7056 | 38.3038 | 10.6399 | 11544.2822 | 48.3336 | 13.426 | -5.2 | -4
Рівень одоризації відповідає чинним нормативним документам | [13 empty] | 8254.9203 | 34.5617 | 9.6005 | 9141.994 | 38.2757 | 10.6321
Середньозважене значення теплоти згоряння:
| В. о. начальника Долинського ЛВУМГ | [8 empty] | Фрищин В.О. | [10 empty] | .08.2019
[11 empty] | прізвище | [5 empty] | підпис |  |  |  | дата

## додаток
Додаток до Паспорту фізико-хімічних показників природного газу. Маршрут №222
Область | ГРС, прямий споживач | Cередньозважене значення вищої теплоти згоряння
|  | ккал/м³ | МДж/м³ | кВт*год./м³
Маршрут №222 |  | 9141.994 | 38.2757 | 10.6321
Тернопільська | АГНКС Тернопіль ІІ | 9142.3045 | 38.277 | 10.6325
Тернопільська | Августівка | 9141.9462 | 38.2755 | 10.6321
Тернопільська | Бережани | 9141.994 | 38.2757 | 10.6321
Тернопільська | В.Ходачків | 9141.9701 | 38.2756 | 10.6321
Тернопільська | Денисів 1, лінія на с. Денисів | 9142.1851 | 38.2765 | 10.6324
Тернопільська | Денисів 2, лінія на с. Зарваниця | 9142.1373 | 38.2763 | 10.6323
Тернопільська | Жуків | 9141.8507 | 38.2751 | 10.632
Тернопільська | Заруддя | 9141.9462 | 38.2755 | 10.6321
Тернопільська | Збараж (Збаразький ЦЗ с.Луки) | 9141.9701 | 38.2756 | 10.6321
Тернопільська | Збараж (м.Збараж) | 9142.2806 | 38.2769 | 10.6325
Тернопільська | Зборів | 9142.1851 | 38.2765 | 10.6324
Тернопільська | Козівка | 9141.9701 | 38.2756 | 10.6321
Тернопільська | Козлів | 9141.9701 | 38.2756 | 10.6321
Тернопільська | Козова | 9142.0657 | 38.276 | 10.6322
Тернопільська | Красівка (ПТФ) | 9142.0418 | 38.2759 | 10.6322
Тернопільська | Криве | 9141.9462 | 38.2755 | 10.6321
Тернопільська | Озерна | 9141.9701 | 38.2756 | 10.6321
Тернопільська | Острів (Терн.м`ясокомб.) | 9141.8985 | 38.2753 | 10.632
Тернопільська | Острів (с.Острів) | 9141.994 | 38.2757 | 10.6321
Тернопільська | Підволочиськ | 9141.8507 | 38.2751 | 10.632
Тернопільська | Підгайці | 9142.1851 | 38.2765 | 10.6324
Тернопільська | Почаїв | 9141.8985 | 38.2753 | 10.632
Тернопільська | Почаїв (Кременецькому ВРТП на Лідихів) | 9142.5672 | 38.2781 | 10.6328
Тернопільська | Саранчуки | 9141.9701 | 38.2756 | 10.6321
Тернопільська | Скалат | 9143.1644 | 38.2806 | 10.6335
Тернопільська | Сороцьке | 9141.8985 | 38.2753 | 10.632
Тернопільська | Стриївка | 9141.4686 | 38.2735 | 10.6315
Тернопільська | Теребовля (Спиртз-д Кобиловолоки) | 9141.6835 | 38.2744 | 10.6318
Тернопільська | Теребовля (м.Теребовля) | 9142.0179 | 38.2758 | 10.6322
Тернопільська | Тернопіль (300) | 9141.9224 | 38.2754 | 10.6321
В. о. начальника Долинського ЛВУМГ |  | Фрищин В.О. |  |  | .08.2019
|  | прізвище |  | підпис | дата