## паспорт
[6 empty] | ПАСПОРТ ФІЗИКО-ХІМІЧНИХ ПОКАЗНИКІВ ПРИРОДНОГО ГАЗУ №402 | [18 empty] | Маршрут №402
переданого Богородчанським ЛВУМГ та прийнятого ПрАТ "Тернопільгаз"
Богородчанське ЛВУМГ
Вимірювальна хіміко-аналітична лабораторія
по газопроводу "Прогрес"
Свідоцтво № ІФ 164 чинне до 04.12.2021 р. | [20 empty] | за період з 01.07.2019р. по 31.07.2019р.
Число місяця | Компонентний склад, % мол. | [11 empty] | Фізико-хімічні показники газу обчислені на основі компонентного складу, 101,325 кПа | [9 empty] | Температура точки роси вологи (Р = 3.92 МПа), °С | Температура точки роси вуглеводнів, °С | Масова концентрація сірководню, г/м3 | Масова концентрація меркаптанової сірки, г/м3 | Маса механічних домішок, г/м3
[13 empty] | Густина абсолютна, кг/м3,при 20 ºС, | Температура вимірювання/згоряння при 20/25°С
| метан, С1 | етан, С2 | пропан, С3 | ізо-бутан, і-С4 | н-бутан, н-С4 | нео-пентан, нео-С5 | ізо-пентан, і-С5 | н-пентан, н-С5 | гексани та вищі, С6+ | кисень, О2 | азот, N2 | діоксид вуглецю, CО2 |  | Теплота згоряння нижча |  |  | Теплота згоряння вища |  |  | Число Воббе вище
[14 empty] | ккал/м3 | МДж/м3 | кВт⋅год/м3 | ккал/м3 | МДж/м3 | кВт⋅год/м3 | ккал/м3 | МДж/м3 | кВт⋅год/м3
1 | [13 empty] | 8238.1056 | 34.4913 | 9.5809 | 9129.2635 | 38.2224 | 10.6173 | 11942.1756 | 49.9995 | 13.8888 | -19.7 | -14.6
2 | [13 empty] | 8238.1056 | 34.4913 | 9.5809 | 9129.2635 | 38.2224 | 10.6173 | 11942.1756 | 49.9995 | 13.8888 | -17.9
3 | [13 empty] | 8238.1056 | 34.4913 | 9.5809 | 9129.2635 | 38.2224 | 10.6173 | 11942.1756 | 49.9995 | 13.8888 | -18
4 | [13 empty] | 8238.1056 | 34.4913 | 9.5809 | 9129.2635 | 38.2224 | 10.6173 | 11942.1756 | 49.9995 | 13.8888 | -17.7
5 | 95.5873 | 2.4931 | 0.8029 | 0.1195 | 0.1175 | 0.0017 | 0.0211 | 0.0149 | 0.0126 | 0.0032 | 0.6235 | 0.2027 | 0.7032 | 8230.6775 | 34.4602 | 9.5723 | 9121.2861 | 38.189 | 10.6081 | 11937.7092 | 49.9808 | 13.8836 | -17.5
6 | [13 empty] | 8230.6775 | 34.4602 | 9.5723 | 9121.2861 | 38.189 | 10.6081 | 11937.7092 | 49.9808 | 13.8836
7 | [13 empty] | 8230.6775 | 34.4602 | 9.5723 | 9121.2861 | 38.189 | 10.6081 | 11937.7092 | 49.9808 | 13.8836
8 | [13 empty] | 8230.6775 | 34.4602 | 9.5723 | 9121.2861 | 38.189 | 10.6081 | 11937.7092 | 49.9808 | 13.8836 | -16.1 | -10.6
9 | [13 empty] | 8230.6775 | 34.4602 | 9.5723 | 9121.2861 | 38.189 | 10.6081 | 11937.7092 | 49.9808 | 13.8836 | -15.3
10 | 95.3328 | 2.624 | 0.8721 | 0.1325 | 0.1319 | 0.0017 | 0.0249 | 0.0176 | 0.0148 | 0.003 | 0.6218 | 0.2229 | 0.7057 | 8253.344 | 34.5551 | 9.5986 | 9145.5289 | 38.2905 | 10.6363 | 11948.1467 | 50.0245 | 13.8957 | -15.8
11 | [13 empty] | 8253.344 | 34.5551 | 9.5986 | 9145.5289 | 38.2905 | 10.6363 | 11948.1467 | 50.0245 | 13.8957 | -15.4
12 | [13 empty] | 8253.344 | 34.5551 | 9.5986 | 9145.5289 | 38.2905 | 10.6363 | 11948.1467 | 50.0245 | 13.8957 | -14.4
13 | [13 empty] | 8253.344 | 34.5551 | 9.5986 | 9145.5289 | 38.2905 | 10.6363 | 11948.1467 | 50.0245 | 13.8957
14 | [13 empty] | 8253.344 | 34.5551 | 9.5986 | 9145.5289 | 38.2905 | 10.6363 | 11948.1467 | 50.0245 | 13.8957
15 | [13 empty] | 8253.344 | 34.5551 | 9.5986 | 9145.5289 | 38.2905 | 10.6363 | 11948.1467 | 50.0245 | 13.8957 | -15.1 | -9.6
16 | [13 empty] | 8253.344 | 34.5551 | 9.5986 | 9145.5289 | 38.2905 | 10.6363 | 11948.1467 | 50.0245 | 13.8957 | -14.6
17 | 95.8534 | 2.3089 | 0.771 | 0.1192 | 0.1174 | 0.0017 | 0.0223 | 0.0158 | 0.013 | 0.0025 | 0.61 | 0.1648 | 0.7013 | 8219.8816 | 34.415 | 9.5597 | 9109.8931 | 38.1413 | 10.5948 | 11939.0945 | 49.9866 | 13.8852 | -16.6
18 | [13 empty] | 8219.8816 | 34.415 | 9.5597 | 9109.8931 | 38.1413 | 10.5948 | 11939.0945 | 49.9866 | 13.8852 | -17.7
19 | [13 empty] | 8219.8816 | 34.415 | 9.5597 | 9109.8931 | 38.1413 | 10.5948 | 11939.0945 | 49.9866 | 13.8852 | -17.1
20 | [13 empty] | 8219.8816 | 34.415 | 9.5597 | 9109.8931 | 38.1413 | 10.5948 | 11939.0945 | 49.9866 | 13.8852
21 | [13 empty] | 8219.8816 | 34.415 | 9.5597 | 9109.8931 | 38.1413 | 10.5948 | 11939.0945 | 49.9866 | 13.8852
22 | [13 empty] | 8219.8816 | 34.415 | 9.5597 | 9109.8931 | 38.1413 | 10.5948 | 11939.0945 | 49.9866 | 13.8852 | -15.3 | -9.2
23 | [13 empty] | 8219.8816 | 34.415 | 9.5597 | 9109.8931 | 38.1413 | 10.5948 | 11939.0945 | 49.9866 | 13.8852 | -13.5
24 | 95.6976 | 2.3994 | 0.7945 | 0.1194 | 0.118 | 0.0008 | 0.0221 | 0.0156 | 0.014 | 0.0025 | 0.6177 | 0.1984 | 0.7025 | 8225.2796 | 34.4376 | 9.566 | 9115.5538 | 38.165 | 10.6014 | 11935.87 | 49.9731 | 13.8814 | -13.1
25 | [13 empty] | 8225.2796 | 34.4376 | 9.566 | 9115.5538 | 38.165 | 10.6014 | 11935.87 | 49.9731 | 13.8814 | -13.2
26 | [13 empty] | 8225.2796 | 34.4376 | 9.566 | 9115.5538 | 38.165 | 10.6014 | 11935.87 | 49.9731 | 13.8814 | -13.4
27 | [13 empty] | 8225.2796 | 34.4376 | 9.566 | 9115.5538 | 38.165 | 10.6014 | 11935.87 | 49.9731 | 13.8814
28 | [13 empty] | 8225.2796 | 34.4376 | 9.566 | 9115.5538 | 38.165 | 10.6014 | 11935.87 | 49.9731 | 13.8814
29 | [13 empty] | 8225.2796 | 34.4376 | 9.566 | 9115.5538 | 38.165 | 10.6014 | 11935.87 | 49.9731 | 13.8814 | -14.2 | -9.4 | 0,000137 | 0,000131 | 0,0000
30 | [13 empty] | 8225.2796 | 34.4376 | 9.566 | 9115.5538 | 38.165 | 10.6014 | 11935.87 | 49.9731 | 13.8814 | -14.7
31 | 95.8957 | 2.2853 | 0.7329 | 0.1067 | 0.1041 | 0.0016 | 0.0192 | 0.0132 | 0.0131 | 0.0029 | 0.6279 | 0.1974 | 0.7005 | 8203.4252 | 34.3461 | 9.5406 | 9092.123 | 38.0669 | 10.5741 | 11921.7543 | 49.914 | 13.865 | -14.9
Рівень одоризації відповідає чинним нормативним документам | [13 empty] | 8232.2061 | 34.4666 | 9.5741 | 9122.958 | 38.196 | 10.61
Середньозважене значення теплоти згоряння:
| В.о. начальника Богородчанського ЛВУМГ | [8 empty] | Басистюк В.С. | [10 empty] | 2019-08-02
[11 empty] | прізвище | [5 empty] | підпис |  |  |  | дата

## додаток
Додаток до Паспорту фізико-хімічних показників природного газу. Маршрут №402
Область | ГРС, прямий споживач | Cередньозважене значення вищої теплоти згоряння
|  | ккал/м³ | МДж/м³ | кВт*год./м³
Маршрут №402 |  | 9122.958 | 38.196 | 10.61
Тернопільська | ГРС с.Улашківці | 9122.958 | 38.196 | 10.61
В.о. начальника Богородчанського ЛВУМГ |  | Басистюк В.С. |  |  | 2019-08-02
|  | прізвище |  | підпис | дата