## паспорт
[6 empty] | ПАСПОРТ ФІЗИКО-ХІМІЧНИХ ПОКАЗНИКІВ ПРИРОДНОГО ГАЗУ №131 | [18 empty] | Маршрут №131
переданого Диканським ЛВУМГ та прийнятого АТ "Харківгаз"
Решетилівський п/м Диканське ЛВУМГ
Вимірювальна хіміко-аналітична лабораторія
по газопроводу "Шебелинка-Полтава-Київ" (ШПК)
Свідоцтво № 091-18 чинне до 28.12.2021 р. | [20 empty] | за період з 01.07.2019р. по 31.07.2019р.
Число місяця | Компонентний склад, % мол. | [11 empty] | Фізико-хімічні показники газу обчислені на основі компонентного складу, 101,325 кПа | [9 empty] | Температура точки роси вологи (Р = 3.92 МПа), °С | Температура точки роси вуглеводнів, °С | Масова концентрація сірководню, г/м3 | Масова концентрація меркаптанової сірки, г/м3 | Маса механічних домішок, г/м3
[13 empty] | Густина абсолютна, кг/м3,при 20 ºС, | Температура вимірювання/згоряння при 20/25°С
| метан, С1 | етан, С2 | пропан, С3 | ізо-бутан, і-С4 | н-бутан, н-С4 | нео-пентан, нео-С5 | ізо-пентан, і-С5 | н-пентан, н-С5 | гексани та вищі, С6+ | кисень, О2 | азот, N2 | діоксид вуглецю, CО2 |  | Теплота згоряння нижча |  |  | Теплота згоряння вища |  |  | Число Воббе вище
[14 empty] | ккал/м3 | МДж/м3 | кВт⋅год/м3 | ккал/м3 | МДж/м3 | кВт⋅год/м3 | ккал/м3 | МДж/м3 | кВт⋅год/м3
1 | [13 empty] | 8464.6987 | 35.44 | 9.8444 | 9362.7593 | 39.2 | 10.8889 | 11746.4414 | 49.18 | 13.6611
2 | [13 empty] | 8464.6987 | 35.44 | 9.8444 | 9362.7593 | 39.2 | 10.8889 | 11746.4414 | 49.18 | 13.6611 | 39 | 18 |  |  | відсутні
3 | [13 empty] | 8464.6987 | 35.44 | 9.8444 | 9362.7593 | 39.2 | 10.8889 | 11746.4414 | 49.18 | 13.6611
4 | 89.3307 | 4.3753 | 1.7323 | 0.244 | 0.4087 | 0.0082 | 0.1224 | 0.1059 | 0.2742 | 0.0036 | 2.2305 | 1.1642 | 0.764 | 8464.6987 | 35.44 | 9.8444 | 9365.1477 | 39.21 | 10.8917 | 11758.3837 | 49.23 | 13.675 |  |  | менше 0,006 | менше 0,02
5 | [13 empty] | 8464.6987 | 35.44 | 9.8444 | 9365.1477 | 39.21 | 10.8917 | 11758.3837 | 49.23 | 13.675
6 | [13 empty] | 8464.6987 | 35.44 | 9.8444 | 9365.1477 | 39.21 | 10.8917 | 11758.3837 | 49.23 | 13.675
7 | [13 empty] | 8464.6987 | 35.44 | 9.8444 | 9365.1477 | 39.21 | 10.8917 | 11758.3837 | 49.23 | 13.675
8 | [13 empty] | 8464.6987 | 35.44 | 9.8444 | 9365.1477 | 39.21 | 10.8917 | 11758.3837 | 49.23 | 13.675
9 | [13 empty] | 8464.6987 | 35.44 | 9.8444 | 9365.1477 | 39.21 | 10.8917 | 11758.3837 | 49.23 | 13.675 | 37.5 | 16.8
10 | [13 empty] | 8464.6987 | 35.44 | 9.8444 | 9365.1477 | 39.21 | 10.8917 | 11758.3837 | 49.23 | 13.675
11 | 89.7525 | 4.191 | 1.6553 | 0.239 | 0.4048 | 0.0087 | 0.1267 | 0.1089 | 0.2547 | 0.0036 | 2.0285 | 1.2263 | 0.7612 | 8450.3679 | 35.38 | 9.8278 | 9348.4285 | 39.14 | 10.8722 | 11758.3837 | 49.23 | 13.675
12 | [13 empty] | 8450.3679 | 35.38 | 9.8278 | 9348.4285 | 39.14 | 10.8722 | 11758.3837 | 49.23 | 13.675
13 | [13 empty] | 8450.3679 | 35.38 | 9.8278 | 9348.4285 | 39.14 | 10.8722 | 11758.3837 | 49.23 | 13.675
14 | [13 empty] | 8450.3679 | 35.38 | 9.8278 | 9348.4285 | 39.14 | 10.8722 | 11758.3837 | 49.23 | 13.675
15 | [13 empty] | 8450.3679 | 35.38 | 9.8278 | 9348.4285 | 39.14 | 10.8722 | 11758.3837 | 49.23 | 13.675
16 | [13 empty] | 8450.3679 | 35.38 | 9.8278 | 9348.4285 | 39.14 | 10.8722 | 11758.3837 | 49.23 | 13.675 | 37.2 | 16.6
17 | [13 empty] | 8450.3679 | 35.38 | 9.8278 | 9348.4285 | 39.14 | 10.8722 | 11758.3837 | 49.23 | 13.675
18 | 89.1815 | 4.3623 | 1.7494 | 0.2583 | 0.4284 | 0.0082 | 0.128 | 0.1092 | 0.2491 | 0.006 | 2.3948 | 1.1248 | 0.7646 | 8457.5333 | 35.41 | 9.8361 | 9355.5939 | 39.17 | 10.8806 | 11741.6644 | 49.16 | 13.6556
19 | [13 empty] | 8457.5333 | 35.41 | 9.8361 | 9355.5939 | 39.17 | 10.8806 | 11741.6644 | 49.16 | 13.6556
20 | [13 empty] | 8457.5333 | 35.41 | 9.8361 | 9355.5939 | 39.17 | 10.8806 | 11741.6644 | 49.16 | 13.6556
21 | [13 empty] | 8457.5333 | 35.41 | 9.8361 | 9355.5939 | 39.17 | 10.8806 | 11741.6644 | 49.16 | 13.6556
22 | [13 empty] | 8457.5333 | 35.41 | 9.8361 | 9355.5939 | 39.17 | 10.8806 | 11741.6644 | 49.16 | 13.6556
23 | [13 empty] | 8457.5333 | 35.41 | 9.8361 | 9355.5939 | 39.17 | 10.8806 | 11741.6644 | 49.16 | 13.6556 | 37 | 16.4
24 | [13 empty] | 8457.5333 | 35.41 | 9.8361 | 9355.5939 | 39.17 | 10.8806 | 11741.6644 | 49.16 | 13.6556
25 | 89.3409 | 4.3661 | 1.7214 | 0.2536 | 0.4238 | 0.0086 | 0.1252 | 0.107 | 0.2355 | 0.0071 | 2.2762 | 1.1346 | 0.7632 | 8455.1449 | 35.4 | 9.8333 | 9355.5939 | 39.17 | 10.8806 | 11751.2183 | 49.2 | 13.6667
26 | [13 empty] | 8455.1449 | 35.4 | 9.8333 | 9355.5939 | 39.17 | 10.8806 | 11751.2183 | 49.2 | 13.6667
27 | [13 empty] | 8455.1449 | 35.4 | 9.8333 | 9355.5939 | 39.17 | 10.8806 | 11751.2183 | 49.2 | 13.6667
28 | [13 empty] | 8455.1449 | 35.4 | 9.8333 | 9355.5939 | 39.17 | 10.8806 | 11751.2183 | 49.2 | 13.6667
29 | [13 empty] | 8455.1449 | 35.4 | 9.8333 | 9355.5939 | 39.17 | 10.8806 | 11751.2183 | 49.2 | 13.6667
30 | [13 empty] | 8455.1449 | 35.4 | 9.8333 | 9355.5939 | 39.17 | 10.8806 | 11751.2183 | 49.2 | 13.6667 | 39 | 18
31 | 89.6404 | 4.2852 | 1.6703 | 0.2481 | 0.4138 | 0.0086 | 0.1238 | 0.1055 | 0.2321 | 0.0041 | 2.1442 | 1.1239 | 0.7608 | 8450.3679 | 35.38 | 9.8278 | 9350.817 | 39.15 | 10.875 | 11763.1606 | 49.25 | 13.6806
[14 empty] | 8457.2467 | 35.4088 | 9.8358 | 9356.3582 | 39.1732 | 10.8814
Середньозважене значення теплоти згоряння:
| В.о. начальника Диканського ЛВУМГ | [8 empty] | Горшковоз С.О. | [10 empty] | .08.2019
[11 empty] | прізвище | [5 empty] | підпис |  |  |  | дата

## додаток
Додаток до Паспорту фізико-хімічних показників природного газу. Маршрут №131
Область | ГРС, прямий споживач | Cередньозважене значення вищої теплоти згоряння
|  | ккал/м³ | МДж/м³ | кВт*год./м³
Маршрут №131 |  | 9356.3582 | 39.1732 | 10.8814
Харківська | ГРС Киселі | 9356.3582 | 39.1732 | 10.8814
В.о. начальника Диканського ЛВУМГ |  | Горшковоз С.О. |  |  | .08.2019
|  | прізвище |  | підпис | дата