## паспорт
[6 empty] | ПАСПОРТ ФІЗИКО-ХІМІЧНИХ ПОКАЗНИКІВ ПРИРОДНОГО ГАЗУ №134 | [18 empty] | Маршрут №134
переданого Диканським ЛВУМГ та прийнятого АТ "Харківгаз"
Решетилівський п/м Диканське ЛВУМГ
Вимірювальна хіміко-аналітична лабораторія
Газопровід - підвід УКПГ Кегичівка по газопроводу "ШЕБЕЛИНКА-ДИКАНЬКА-КИЇВ"
Свідоцтво № 091-18 чинне до 28.12.2021 р. | [20 empty] | за період з 01.07.2019р. по 31.07.2019р.
Число місяця | Компонентний склад, % мол. | [11 empty] | Фізико-хімічні показники газу обчислені на основі компонентного складу, 101,325 кПа | [9 empty] | Температура точки роси вологи (Р = 3.92 МПа), °С | Температура точки роси вуглеводнів, °С | Масова концентрація сірководню, г/м3 | Масова концентрація меркаптанової сірки, г/м3 | Маса механічних домішок, г/м3
[13 empty] | Густина абсолютна, кг/м3,при 20 ºС, | Температура вимірювання/згоряння при 20/25°С
| метан, С1 | етан, С2 | пропан, С3 | ізо-бутан, і-С4 | н-бутан, н-С4 | нео-пентан, нео-С5 | ізо-пентан, і-С5 | н-пентан, н-С5 | гексани та вищі, С6+ | кисень, О2 | азот, N2 | діоксид вуглецю, CО2 |  | Теплота згоряння нижча |  |  | Теплота згоряння вища |  |  | Число Воббе вище
[14 empty] | ккал/м3 | МДж/м3 | кВт⋅год/м3 | ккал/м3 | МДж/м3 | кВт⋅год/м3 | ккал/м3 | МДж/м3 | кВт⋅год/м3
1 | [13 empty] | 8385.8795 | 35.11 | 9.7528 | 9283.9401 | 38.87 | 10.7972 | 11920.7989 | 49.91 | 13.8639
2 | [13 empty] | 8385.8795 | 35.11 | 9.7528 | 9283.9401 | 38.87 | 10.7972 | 11920.7989 | 49.91 | 13.8639 | 36.7 | 15.8
3 | [13 empty] | 8385.8795 | 35.11 | 9.7528 | 9283.9401 | 38.87 | 10.7972 | 11920.7989 | 49.91 | 13.8639
4 | 92.5425 | 4.0503 | 0.9598 | 0.1395 | 0.1969 | 0.0058 | 0.0657 | 0.054 | 0.2461 | 0.0015 | 1.4279 | 0.31 | 0.7301 | 8385.8795 | 35.11 | 9.7528 | 9286.3286 | 38.88 | 10.8 | 11927.9642 | 49.94 | 13.8722
5 | [13 empty] | 8385.8795 | 35.11 | 9.7528 | 9286.3286 | 38.88 | 10.8 | 11927.9642 | 49.94 | 13.8722
6 | [13 empty] | 8385.8795 | 35.11 | 9.7528 | 9286.3286 | 38.88 | 10.8 | 11927.9642 | 49.94 | 13.8722
7 | [13 empty] | 8385.8795 | 35.11 | 9.7528 | 9286.3286 | 38.88 | 10.8 | 11927.9642 | 49.94 | 13.8722
8 | [13 empty] | 8385.8795 | 35.11 | 9.7528 | 9286.3286 | 38.88 | 10.8 | 11927.9642 | 49.94 | 13.8722
9 | [13 empty] | 8385.8795 | 35.11 | 9.7528 | 9286.3286 | 38.88 | 10.8 | 11927.9642 | 49.94 | 13.8722 | 35.8 | 13.5 |  |  | відсутні
10 | [13 empty] | 8385.8795 | 35.11 | 9.7528 | 9286.3286 | 38.88 | 10.8 | 11927.9642 | 49.94 | 13.8722
11 | 92.5246 | 4.0618 | 0.9637 | 0.1407 | 0.1982 | 0.006 | 0.0663 | 0.0544 | 0.254 | 0.0014 | 1.409 | 0.3199 | 0.7305 | 8393.0449 | 35.14 | 9.7611 | 9291.1055 | 38.9 | 10.8056 | 11930.3527 | 49.95 | 13.875 |  |  | менше 0,006 | менше 0,02
12 | [13 empty] | 8393.0449 | 35.14 | 9.7611 | 9291.1055 | 38.9 | 10.8056 | 11930.3527 | 49.95 | 13.875
13 | [13 empty] | 8393.0449 | 35.14 | 9.7611 | 9291.1055 | 38.9 | 10.8056 | 11930.3527 | 49.95 | 13.875
14 | [13 empty] | 8393.0449 | 35.14 | 9.7611 | 9291.1055 | 38.9 | 10.8056 | 11930.3527 | 49.95 | 13.875
15 | [13 empty] | 8393.0449 | 35.14 | 9.7611 | 9291.1055 | 38.9 | 10.8056 | 11930.3527 | 49.95 | 13.875
16 | [13 empty] | 8393.0449 | 35.14 | 9.7611 | 9291.1055 | 38.9 | 10.8056 | 11930.3527 | 49.95 | 13.875 | 37.3 | 14.4
17 | [13 empty] | 8393.0449 | 35.14 | 9.7611 | 9291.1055 | 38.9 | 10.8056 | 11930.3527 | 49.95 | 13.875
18 | 92.5335 | 4.0589 | 0.9557 | 0.1388 | 0.1965 | 0.0058 | 0.0661 | 0.0545 | 0.2489 | 0.0012 | 1.4209 | 0.3192 | 0.7302 | 8388.268 | 35.12 | 9.7556 | 9286.3286 | 38.88 | 10.8 | 11927.9642 | 49.94 | 13.8722
19 | [13 empty] | 8388.268 | 35.12 | 9.7556 | 9286.3286 | 38.88 | 10.8 | 11927.9642 | 49.94 | 13.8722
20 | [13 empty] | 8388.268 | 35.12 | 9.7556 | 9286.3286 | 38.88 | 10.8 | 11927.9642 | 49.94 | 13.8722
21 | [13 empty] | 8388.268 | 35.12 | 9.7556 | 9286.3286 | 38.88 | 10.8 | 11927.9642 | 49.94 | 13.8722
22 | [13 empty] | 8388.268 | 35.12 | 9.7556 | 9286.3286 | 38.88 | 10.8 | 11927.9642 | 49.94 | 13.8722
23 | [13 empty] | 8388.268 | 35.12 | 9.7556 | 9286.3286 | 38.88 | 10.8 | 11927.9642 | 49.94 | 13.8722 | 36.8 | 15.5
24 | [13 empty] | 8388.268 | 35.12 | 9.7556 | 9286.3286 | 38.88 | 10.8 | 11927.9642 | 49.94 | 13.8722
25 | 92.6106 | 4.0221 | 0.9521 | 0.1373 | 0.193 | 0.006 | 0.0637 | 0.0518 | 0.2348 | 0.0014 | 1.4267 | 0.3005 | 0.7292 | 8378.7142 | 35.08 | 9.7444 | 9279.1632 | 38.85 | 10.7917 | 11925.5758 | 49.93 | 13.8694
26 | [13 empty] | 8378.7142 | 35.08 | 9.7444 | 9279.1632 | 38.85 | 10.7917 | 11925.5758 | 49.93 | 13.8694
27 | [13 empty] | 8378.7142 | 35.08 | 9.7444 | 9279.1632 | 38.85 | 10.7917 | 11925.5758 | 49.93 | 13.8694
28 | [13 empty] | 8378.7142 | 35.08 | 9.7444 | 9279.1632 | 38.85 | 10.7917 | 11925.5758 | 49.93 | 13.8694
29 | [13 empty] | 8378.7142 | 35.08 | 9.7444 | 9279.1632 | 38.85 | 10.7917 | 11925.5758 | 49.93 | 13.8694 | 35.3 | 14.6
30 | [13 empty] | 8378.7142 | 35.08 | 9.7444 | 9279.1632 | 38.85 | 10.7917 | 11925.5758 | 49.93 | 13.8694
31 | 92.5803 | 4.0326 | 0.9578 | 0.1392 | 0.196 | 0.0058 | 0.0644 | 0.0527 | 0.2355 | 0.0014 | 1.4231 | 0.3112 | 0.7295 | 8381.1026 | 35.09 | 9.7472 | 9281.5517 | 38.86 | 10.7944 | 11925.5758 | 49.93 | 13.8694
[14 empty] | 8388.889 | 35.1226 | 9.7563 | 9287.5706 | 38.8852 | 10.8014
Середньозважене значення теплоти згоряння:
| В.о. начальника Диканського ЛВУМГ | [8 empty] | Горшковоз С.О. | [10 empty] | .08.2019
[11 empty] | прізвище | [5 empty] | підпис |  |  |  | дата

## додаток
Додаток до Паспорту фізико-хімічних показників природного газу. Маршрут №134
Область | ГРС, прямий споживач | Cередньозважене значення вищої теплоти згоряння
|  | ккал/м³ | МДж/м³ | кВт*год./м³
Маршрут №134 |  | 9287.5706 | 38.8852 | 10.8014
Харківська | ГРС Старовірівка | 9287.5706 | 38.8852 | 10.8014
В.о. начальника Диканського ЛВУМГ |  | Горшковоз С.О. |  |  | .08.2019
|  | прізвище |  | підпис | дата