## паспорт
[6 empty] | ПАСПОРТ ФІЗИКО-ХІМІЧНИХ ПОКАЗНИКІВ ПРИРОДНОГО ГАЗУ №138 | [18 empty] | Маршрут №138
переданого Диканським ЛВУМГ та прийнятого АТ "Харківгаз"
Диканський п/м Диканське ЛВУМГ
Вимірювальна хіміко-аналітична лабораторія
по газопрводу-відводу ГРС Сніжків, точка відбору проб - ГРС Сніжків
Свідоцтво № 092-18 чинне до 28.12.2021 р. | [20 empty] | за період з 01.07.2019р. по 31.07.2019р.
Число місяця | Компонентний склад, % мол. | [11 empty] | Фізико-хімічні показники газу обчислені на основі компонентного складу, 101,325 кПа | [9 empty] | Температура точки роси вологи (Р = 3.92 МПа), °С | Температура точки роси вуглеводнів, °С | Масова концентрація сірководню, г/м3 | Масова концентрація меркаптанової сірки, г/м3 | Маса механічних домішок, г/м3
[13 empty] | Густина абсолютна, кг/м3,при 20 ºС, | Температура вимірювання/згоряння при 20/25°С
| метан, С1 | етан, С2 | пропан, С3 | ізо-бутан, і-С4 | н-бутан, н-С4 | нео-пентан, нео-С5 | ізо-пентан, і-С5 | н-пентан, н-С5 | гексани та вищі, С6+ | кисень, О2 | азот, N2 | діоксид вуглецю, CО2 |  | Теплота згоряння нижча |  |  | Теплота згоряння вища |  |  | Число Воббе вище
[14 empty] | ккал/м3 | МДж/м3 | кВт⋅год/м3 | ккал/м3 | МДж/м3 | кВт⋅год/м3 | ккал/м3 | МДж/м3 | кВт⋅год/м3
1 | [13 empty] | 8181.308 | 34.2535 | 9.5149 | 9062.8166 | 37.9442 | 10.5401 | 11404.8201 | 47.7497 | 13.2638
2 | [13 empty] | 8181.308 | 34.2535 | 9.5149 | 9062.8166 | 37.9442 | 10.5401 | 11404.8201 | 47.7497 | 13.2638
3 | 89.8405 | 4.7735 | 0.9221 | 0.1047 | 0.151 | 0.0042 | 0.0417 | 0.0311 | 0.1199 | 0.0009 | 0.3086 | 3.7019 | 0.7616 | 8181.8574 | 34.2558 | 9.5155 | 9063.2465 | 37.946 | 10.5406 | 11397.3442 | 47.7184 | 13.2551 | 19 | 17.5
4 | [13 empty] | 8181.8574 | 34.2558 | 9.5155 | 9063.2465 | 37.946 | 10.5406 | 11397.3442 | 47.7184 | 13.2551
5 | [13 empty] | 8181.8574 | 34.2558 | 9.5155 | 9063.2465 | 37.946 | 10.5406 | 11397.3442 | 47.7184 | 13.2551
6 | [13 empty] | 8181.8574 | 34.2558 | 9.5155 | 9063.2465 | 37.946 | 10.5406 | 11397.3442 | 47.7184 | 13.2551
7 | [13 empty] | 8181.8574 | 34.2558 | 9.5155 | 9063.2465 | 37.946 | 10.5406 | 11397.3442 | 47.7184 | 13.2551
8 | [13 empty] | 8181.8574 | 34.2558 | 9.5155 | 9063.2465 | 37.946 | 10.5406 | 11397.3442 | 47.7184 | 13.2551
9 | 89.8036 | 4.7923 | 0.9288 | 0.1056 | 0.1522 | 0.0043 | 0.042 | 0.0315 | 0.1157 | 0.0016 | 0.3116 | 3.7107 | 0.7619 | 8182.1679 | 34.2571 | 9.5159 | 9063.5331 | 37.9472 | 10.5409 | 11395.8633 | 47.7122 | 13.2534 | 14.6 | 11
10 | [13 empty] | 8182.1679 | 34.2571 | 9.5159 | 9063.5331 | 37.9472 | 10.5409 | 11395.8633 | 47.7122 | 13.2534
11 | [13 empty] | 8182.1679 | 34.2571 | 9.5159 | 9063.5331 | 37.9472 | 10.5409 | 11395.8633 | 47.7122 | 13.2534
12 | [13 empty] | 8182.1679 | 34.2571 | 9.5159 | 9063.5331 | 37.9472 | 10.5409 | 11395.8633 | 47.7122 | 13.2534 |  |  |  |  | відсутні
13 | [13 empty] | 8182.1679 | 34.2571 | 9.5159 | 9063.5331 | 37.9472 | 10.5409 | 11395.8633 | 47.7122 | 13.2534
14 | [13 empty] | 8182.1679 | 34.2571 | 9.5159 | 9063.5331 | 37.9472 | 10.5409 | 11395.8633 | 47.7122 | 13.2534
15 | [13 empty] | 8182.1679 | 34.2571 | 9.5159 | 9063.5331 | 37.9472 | 10.5409 | 11395.8633 | 47.7122 | 13.2534
16 | 89.7481 | 4.8046 | 0.9288 | 0.1057 | 0.1523 | 0.0043 | 0.0423 | 0.0317 | 0.1297 | 0.0009 | 0.3192 | 3.7324 | 0.7627 | 8185.1296 | 34.2695 | 9.5193 | 9066.6142 | 37.9601 | 10.5445 | 11393.9048 | 47.704 | 13.2511 | 15.6 | 12.2
17 | [13 empty] | 8185.1296 | 34.2695 | 9.5193 | 9066.6142 | 37.9601 | 10.5445 | 11393.9048 | 47.704 | 13.2511
18 | [13 empty] | 8185.1296 | 34.2695 | 9.5193 | 9066.6142 | 37.9601 | 10.5445 | 11393.9048 | 47.704 | 13.2511
19 | [13 empty] | 8185.1296 | 34.2695 | 9.5193 | 9066.6142 | 37.9601 | 10.5445 | 11393.9048 | 47.704 | 13.2511 |  |  | 0,00015 | 0,00011
20 | [13 empty] | 8185.1296 | 34.2695 | 9.5193 | 9066.6142 | 37.9601 | 10.5445 | 11393.9048 | 47.704 | 13.2511
21 | [13 empty] | 8185.1296 | 34.2695 | 9.5193 | 9066.6142 | 37.9601 | 10.5445 | 11393.9048 | 47.704 | 13.2511
22 | [13 empty] | 8185.1296 | 34.2695 | 9.5193 | 9066.6142 | 37.9601 | 10.5445 | 11393.9048 | 47.704 | 13.2511
23 | 89.8322 | 4.7611 | 0.9221 | 0.1039 | 0.153 | 0.0041 | 0.041 | 0.0305 | 0.1141 | 0.0028 | 0.3269 | 3.7083 | 0.7616 | 8177.0088 | 34.2355 | 9.5099 | 9057.968 | 37.9239 | 10.5344 | 11391.3014 | 47.6931 | 13.2481 | 15.9 | 14.8
24 | [13 empty] | 8177.0088 | 34.2355 | 9.5099 | 9057.968 | 37.9239 | 10.5344 | 11391.3014 | 47.6931 | 13.2481
25 | [13 empty] | 8177.0088 | 34.2355 | 9.5099 | 9057.968 | 37.9239 | 10.5344 | 11391.3014 | 47.6931 | 13.2481
26 | [13 empty] | 8177.0088 | 34.2355 | 9.5099 | 9057.968 | 37.9239 | 10.5344 | 11391.3014 | 47.6931 | 13.2481
27 | [13 empty] | 8177.0088 | 34.2355 | 9.5099 | 9057.968 | 37.9239 | 10.5344 | 11391.3014 | 47.6931 | 13.2481
28 | [13 empty] | 8177.0088 | 34.2355 | 9.5099 | 9057.968 | 37.9239 | 10.5344 | 11391.3014 | 47.6931 | 13.2481
29 | [13 empty] | 8177.0088 | 34.2355 | 9.5099 | 9057.968 | 37.9239 | 10.5344 | 11391.3014 | 47.6931 | 13.2481
30 | [13 empty] | 8177.0088 | 34.2355 | 9.5099 | 9057.968 | 37.9239 | 10.5344 | 11391.3014 | 47.6931 | 13.2481
31 | [13 empty] | 8177.0088 | 34.2355 | 9.5099 | 9057.968 | 37.9239 | 10.5344 | 11391.3014 | 47.6931 | 13.2481
[14 empty] | 8181.5469 | 34.2545 | 9.5151 | 9062.8405 | 37.9443 | 10.5401
Середньозважене значення теплоти згоряння:
| В.о. начальника Диканського ЛВУМГ | [8 empty] | Горшковоз С.О. | [10 empty] | 2019-08-01
[11 empty] | прізвище | [5 empty] | підпис |  |  |  | дата

## додаток
Додаток до Паспорту фізико-хімічних показників природного газу. Маршрут №138
Область | ГРС, прямий споживач | Cередньозважене значення вищої теплоти згоряння
|  | ккал/м³ | МДж/м³ | кВт*год./м³
Маршрут №138 |  | 9062.8405 | 37.9443 | 10.5401
Харківська | ГРС Сніжків | 9062.8405 | 37.9443 | 10.5401
В.о. начальника Диканського ЛВУМГ |  | Горшковоз С.О. |  |  | 2019-08-01
|  | прізвище |  | підпис | дата