## паспорт
[6 empty] | ПАСПОРТ ФІЗИКО-ХІМІЧНИХ ПОКАЗНИКІВ ПРИРОДНОГО ГАЗУ №140 | [18 empty] | Маршрут №140
переданого Диканським ЛВУМГ та прийнятого АТ "Харківгаз"
Диканський п/м Диканське ЛВУМГ
Вимірювальна хіміко-аналітична лабораторія
по газопроводу-відводу ГРС Сніжків, точка відбору проб - ГРС Серпневе
Свідоцтво № 092-18 чинне до 28.12.2021 р. | [20 empty] | за період з 01.07.2019р. по 31.07.2019р.
Число місяця | Компонентний склад, % мол. | [11 empty] | Фізико-хімічні показники газу обчислені на основі компонентного складу, 101,325 кПа | [9 empty] | Температура точки роси вологи (Р = 3.92 МПа), °С | Температура точки роси вуглеводнів, °С | Масова концентрація сірководню, г/м3 | Масова концентрація меркаптанової сірки, г/м3 | Маса механічних домішок, г/м3
[13 empty] | Густина абсолютна, кг/м3,при 20 ºС, | Температура вимірювання/згоряння при 20/25°С
| метан, С1 | етан, С2 | пропан, С3 | ізо-бутан, і-С4 | н-бутан, н-С4 | нео-пентан, нео-С5 | ізо-пентан, і-С5 | н-пентан, н-С5 | гексани та вищі, С6+ | кисень, О2 | азот, N2 | діоксид вуглецю, CО2 |  | Теплота згоряння нижча |  |  | Теплота згоряння вища |  |  | Число Воббе вище
[14 empty] | ккал/м3 | МДж/м3 | кВт⋅год/м3 | ккал/м3 | МДж/м3 | кВт⋅год/м3 | ккал/м3 | МДж/м3 | кВт⋅год/м3
1 | [13 empty] | 8351.3902 | 34.9656 | 9.7127 | 9246.0831 | 38.7115 | 10.7532 | 11563.7959 | 48.4153 | 13.4487
2 | [13 empty] | 8351.3902 | 34.9656 | 9.7127 | 9246.0831 | 38.7115 | 10.7532 | 11563.7959 | 48.4153 | 13.4487
3 | 86.812 | 6.9097 | 2.2781 | 0.2555 | 0.4012 | 0.0043 | 0.0964 | 0.0873 | 0.2118 | 0.002 | 0.4932 | 2.4484 | 0.7888 | 8699.3409 | 36.4224 | 10.1173 | 9620.9756 | 40.2811 | 11.1892 | 11888.4352 | 49.7745 | 13.8263 | 23 | 20.9
4 | [13 empty] | 8699.3409 | 36.4224 | 10.1173 | 9620.9756 | 40.2811 | 11.1892 | 11888.4352 | 49.7745 | 13.8263
5 | [13 empty] | 8699.3409 | 36.4224 | 10.1173 | 9620.9756 | 40.2811 | 11.1892 | 11888.4352 | 49.7745 | 13.8263
6 | [13 empty] | 8699.3409 | 36.4224 | 10.1173 | 9620.9756 | 40.2811 | 11.1892 | 11888.4352 | 49.7745 | 13.8263
7 | [13 empty] | 8699.3409 | 36.4224 | 10.1173 | 9620.9756 | 40.2811 | 11.1892 | 11888.4352 | 49.7745 | 13.8263
8 | [13 empty] | 8699.3409 | 36.4224 | 10.1173 | 9620.9756 | 40.2811 | 11.1892 | 11888.4352 | 49.7745 | 13.8263
9 | 89.1428 | 5.0586 | 1.4828 | 0.1857 | 0.3078 | 0.004 | 0.0911 | 0.0855 | 0.2099 | 0.0087 | 0.4643 | 2.9588 | 0.7713 | 8412.9169 | 35.2232 | 9.7842 | 9312.6255 | 38.9901 | 10.8306 | 11637.1455 | 48.7224 | 13.534 | 21.3 | 16.6
10 | [13 empty] | 8412.9169 | 35.2232 | 9.7842 | 9312.6255 | 38.9901 | 10.8306 | 11637.1455 | 48.7224 | 13.534
11 | [13 empty] | 8412.9169 | 35.2232 | 9.7842 | 9312.6255 | 38.9901 | 10.8306 | 11637.1455 | 48.7224 | 13.534
12 | [13 empty] | 8412.9169 | 35.2232 | 9.7842 | 9312.6255 | 38.9901 | 10.8306 | 11637.1455 | 48.7224 | 13.534 |  |  |  |  | відсутні
13 | [13 empty] | 8412.9169 | 35.2232 | 9.7842 | 9312.6255 | 38.9901 | 10.8306 | 11637.1455 | 48.7224 | 13.534
14 | [13 empty] | 8412.9169 | 35.2232 | 9.7842 | 9312.6255 | 38.9901 | 10.8306 | 11637.1455 | 48.7224 | 13.534
15 | [13 empty] | 8412.9169 | 35.2232 | 9.7842 | 9312.6255 | 38.9901 | 10.8306 | 11637.1455 | 48.7224 | 13.534
16 | 88.8948 | 5.2509 | 1.6025 | 0.1927 | 0.3219 | 0.0038 | 0.1033 | 0.0954 | 0.2036 | 0.0009 | 0.4316 | 2.8986 | 0.7737 | 8455.2643 | 35.4005 | 9.8335 | 9358.3167 | 39.1814 | 10.8837 | 11676.6506 | 48.8878 | 13.5799 | 19 | 14.3
17 | [13 empty] | 8455.2643 | 35.4005 | 9.8335 | 9358.3167 | 39.1814 | 10.8837 | 11676.6506 | 48.8878 | 13.5799
18 | [13 empty] | 8455.2643 | 35.4005 | 9.8335 | 9358.3167 | 39.1814 | 10.8837 | 11676.6506 | 48.8878 | 13.5799
19 | [13 empty] | 8455.2643 | 35.4005 | 9.8335 | 9358.3167 | 39.1814 | 10.8837 | 11676.6506 | 48.8878 | 13.5799 |  |  | 0,00015 | 0,00011
20 | [13 empty] | 8455.2643 | 35.4005 | 9.8335 | 9358.3167 | 39.1814 | 10.8837 | 11676.6506 | 48.8878 | 13.5799
21 | [13 empty] | 8455.2643 | 35.4005 | 9.8335 | 9358.3167 | 39.1814 | 10.8837 | 11676.6506 | 48.8878 | 13.5799
22 | [13 empty] | 8455.2643 | 35.4005 | 9.8335 | 9358.3167 | 39.1814 | 10.8837 | 11676.6506 | 48.8878 | 13.5799
23 | 88.8323 | 5.2134 | 1.5744 | 0.1985 | 0.3474 | 0.0031 | 0.1017 | 0.0932 | 0.2049 | 0.0057 | 0.4628 | 2.9626 | 0.7745 | 8446.5225 | 35.3639 | 9.8233 | 9348.6196 | 39.1408 | 10.8724 | 11658.0445 | 48.8099 | 13.5583 | 17 | 16.3
24 | [13 empty] | 8446.5225 | 35.3639 | 9.8233 | 9348.6196 | 39.1408 | 10.8724 | 11658.0445 | 48.8099 | 13.5583
25 | [13 empty] | 8446.5225 | 35.3639 | 9.8233 | 9348.6196 | 39.1408 | 10.8724 | 11658.0445 | 48.8099 | 13.5583
26 | [13 empty] | 8446.5225 | 35.3639 | 9.8233 | 9348.6196 | 39.1408 | 10.8724 | 11658.0445 | 48.8099 | 13.5583
27 | [13 empty] | 8446.5225 | 35.3639 | 9.8233 | 9348.6196 | 39.1408 | 10.8724 | 11658.0445 | 48.8099 | 13.5583
28 | [13 empty] | 8446.5225 | 35.3639 | 9.8233 | 9348.6196 | 39.1408 | 10.8724 | 11658.0445 | 48.8099 | 13.5583
29 | [13 empty] | 8446.5225 | 35.3639 | 9.8233 | 9348.6196 | 39.1408 | 10.8724 | 11658.0445 | 48.8099 | 13.5583
30 | [13 empty] | 8446.5225 | 35.3639 | 9.8233 | 9348.6196 | 39.1408 | 10.8724 | 11658.0445 | 48.8099 | 13.5583
31 | [13 empty] | 8446.5225 | 35.3639 | 9.8233 | 9348.6196 | 39.1408 | 10.8724 | 11658.0445 | 48.8099 | 13.5583
[14 empty] | 8483.472 | 35.5186 | 9.8663 | 9388.5308 | 39.3079 | 10.9189
Середньозважене значення теплоти згоряння:
| В.о. начальника Диканського ЛВУМГ | [8 empty] | Горшковоз С.О. | [10 empty] | 2019-08-01
[11 empty] | прізвище | [5 empty] | підпис |  |  |  | дата

## додаток
Додаток до Паспорту фізико-хімічних показників природного газу. Маршрут №140
Область | ГРС, прямий споживач | Cередньозважене значення вищої теплоти згоряння
|  | ккал/м³ | МДж/м³ | кВт*год./м³
Маршрут №140 |  | 9388.5308 | 39.3079 | 10.9189
Харківська | ГРС Серпневе (Благодатне) | 9388.5308 | 39.3079 | 10.9189
В.о. начальника Диканського ЛВУМГ |  | Горшковоз С.О. |  |  | 2019-08-01
|  | прізвище |  | підпис | дата