## паспорт
[6 empty] | ПАСПОРТ ФІЗИКО-ХІМІЧНИХ ПОКАЗНИКІВ ПРИРОДНОГО ГАЗУ №657 | [18 empty] | Маршрут №657
переданого Харківським ЛВУМГ та прийнятого АТ "Харківгаз"
Шебелинський п/м Харківське ЛВУМГ
Вимірювальна хіміко-аналітична лабораторія
Свідоцтво № 01-0141/2018 чинне до 04.12.2021 р. | [20 empty] | за період з 01.07.2019р. по 31.07.2019р.
Число місяця | Компонентний склад, % мол. | [11 empty] | Фізико-хімічні показники газу обчислені на основі компонентного складу, 101,325 кПа | [9 empty] | Температура точки роси вологи (Р = 3.92 МПа), °С | Температура точки роси вуглеводнів, °С | Масова концентрація сірководню, г/м3 | Масова концентрація меркаптанової сірки, г/м3 | Маса механічних домішок, г/м3
[13 empty] | Густина абсолютна, кг/м3,при 20 ºС, | Температура вимірювання/згоряння при 20/25°С
| метан, С1 | етан, С2 | пропан, С3 | ізо-бутан, і-С4 | н-бутан, н-С4 | нео-пентан, нео-С5 | ізо-пентан, і-С5 | н-пентан, н-С5 | гексани та вищі, С6+ | кисень, О2 | азот, N2 | діоксид вуглецю, CО2 |  | Теплота згоряння нижча |  |  | Теплота згоряння вища |  |  | Число Воббе вище
[14 empty] | ккал/м3 | МДж/м3 | кВт⋅год/м3 | ккал/м3 | МДж/м3 | кВт⋅год/м3 | ккал/м3 | МДж/м3 | кВт⋅год/м3
1 | 95.0348 | 2.7559 | 0.8984 | 0.1349 | 0.1405 | 0.0016 | 0.0283 | 0.0226 | 0.0267 | 0.0032 | 0.6848 | 0.2684 | 0.7083 | 8264.0681 | 34.6 | 9.6111 | 9157.3518 | 38.34 | 10.65 | 11939.9065 | 49.99 | 13.8861 | -10.3 | -5.7
2 | 95.0723 | 2.7283 | 0.8936 | 0.1353 | 0.1412 | 0.0017 | 0.0286 | 0.0226 | 0.0272 | 0.003 | 0.6817 | 0.2647 | 0.7081 | 8261.6797 | 34.59 | 9.6083 | 9154.9633 | 38.33 | 10.6472 | 11939.9065 | 49.99 | 13.8861 | -10.9 | -6.2
3 | 95.0406 | 2.7527 | 0.9052 | 0.13754 | 0.143 | 0.0017 | 0.029 | 0.0227 | 0.0265 | 0.0029 | 0.6717 | 0.2665 | 0.7084 | 8266.4566 | 34.61 | 9.6139 | 9159.7403 | 38.35 | 10.6528 | 11944.6835 | 50.01 | 13.8917 | -10.6 | -6.1 | 0.0002 | 0.0005
4 | 95.1812 | 2.665 | 0.8654 | 0.1321 | 0.1377 | 0.0017 | 0.0282 | 0.0221 | 0.0261 | 0.003 | 0.683 | 0.2545 | 0.7071 | 8254.5143 | 34.56 | 9.6 | 9145.4095 | 38.29 | 10.6361 | 11937.5181 | 49.98 | 13.8833 | -10.8 | -6.2 |  |  | відсутні
5 | 94.9418 | 2.7921 | 0.9222 | 0.1407 | 0.1481 | 0.0017 | 0.0307 | 0.0241 | 0.0291 | 0.0029 | 0.6939 | 0.2727 | 0.7093 | 8271.2335 | 34.63 | 9.6194 | 9164.5172 | 38.37 | 10.6583 | 11942.295 | 50 | 13.8889 | -10.5 | -6
6 | [13 empty] | 8271.2335 | 34.63 | 9.6194 | 9164.5172 | 38.37 | 10.6583 | 11942.295 | 50 | 13.8889
7 | [13 empty] | 8271.2335 | 34.63 | 9.6194 | 9164.5172 | 38.37 | 10.6583 | 11942.295 | 50 | 13.8889
8 | 95.0569 | 2.7152 | 0.9008 | 0.1385 | 0.1465 | 0.0017 | 0.0305 | 0.0244 | 0.03 | 0.0034 | 0.6892 | 0.2627 | 0.7085 | 8266.4566 | 34.61 | 9.6139 | 9157.3518 | 38.34 | 10.65 | 11942.295 | 50 | 13.8889 | -12.4 | -7.3
9 | 94.8319 | 2.8287 | 0.9524 | 0.1467 | 0.1578 | 0.0018 | 0.0333 | 0.0267 | 0.0325 | 0.0031 | 0.7031 | 0.2822 | 0.7106 | 8283.1758 | 34.68 | 9.6333 | 9176.4595 | 38.42 | 10.6722 | 11947.0719 | 50.02 | 13.8944 | -11.9 | -7.1
10 | 94.898 | 2.7966 | 0.9332 | 0.1432 | 0.1529 | 0.0017 | 0.0323 | 0.026 | 0.0319 | 0.0035 | 0.7024 | 0.2783 | 0.7099 | 8276.0104 | 34.65 | 9.625 | 9169.2941 | 38.39 | 10.6639 | 11944.6835 | 50.01 | 13.8917 | -11.2 | -6.9
11 | 94.8505 | 2.8178 | 0.9358 | 0.1431 | 0.1539 | 0.0017 | 0.0327 | 0.0265 | 0.0351 | 0.0034 | 0.714 | 0.2856 | 0.7103 | 8278.3989 | 34.66 | 9.6278 | 9171.6826 | 38.4 | 10.6667 | 11942.295 | 50 | 13.8889 | -11.6 | -7.1
12 | 94.7563 | 2.836 | 0.9542 | 0.1458 | 0.1603 | 0.0019 | 0.0351 | 0.0289 | 0.0409 | 0.0033 | 0.7355 | 0.3019 | 0.7114 | 8283.1758 | 34.68 | 9.6333 | 9176.4595 | 38.42 | 10.6722 | 11939.9065 | 49.99 | 13.8861 | -11.9 | -7.1
13 | [13 empty] | 8283.1758 | 34.68 | 9.6333 | 9176.4595 | 38.42 | 10.6722 | 11939.9065 | 49.99 | 13.8861
14 | [13 empty] | 8283.1758 | 34.68 | 9.6333 | 9176.4595 | 38.42 | 10.6722 | 11939.9065 | 49.99 | 13.8861
15 | 95.2086 | 2.568 | 0.8795 | 0.1417 | 0.1523 | 0.0019 | 0.0333 | 0.0267 | 0.0342 | 0.004 | 0.7017 | 0.2479 | 0.7076 | 8259.2912 | 34.58 | 9.6056 | 9150.1864 | 38.31 | 10.6417 | 11937.5181 | 49.98 | 13.8833 | -8.4 | -4.6
16 | 95.269 | 2.573 | 0.8715 | 0.1393 | 0.146 | 0.0018 | 0.0315 | 0.0249 | 0.0318 | 0.0035 | 0.6667 | 0.241 | 0.707 | 8256.9028 | 34.57 | 9.6028 | 9150.1864 | 38.31 | 10.6417 | 11942.295 | 50 | 13.8889 | -8.6 | -5
17 | 95.4517 | 2.4724 | 0.8367 | 0.1311 | 0.1378 | 0.0017 | 0.029 | 0.0229 | 0.0279 | 0.0027 | 0.6702 | 0.21603 | 0.7052 | 8242.572 | 34.51 | 9.5861 | 9135.8557 | 38.25 | 10.625 | 11937.5181 | 49.98 | 13.8833 | -9.6 | -5.8
18 | 95.4319 | 2.4792 | 0.8383 | 0.1306 | 0.1377 | 0.0017 | 0.029 | 0.0229 | 0.0277 | 0.0032 | 0.6776 | 0.2202 | 0.7053 | 8242.572 | 34.51 | 9.5861 | 9133.4672 | 38.24 | 10.6222 | 11935.1296 | 49.97 | 13.8806 | -9.2 | -5.6
19 | 95.523 | 2.4171 | 0.8201 | 0.1277 | 0.1356 | 0.0017 | 0.0285 | 0.0227 | 0.0277 | 0.003 | 0.6813 | 0.2117 | 0.7046 | 8235.4066 | 34.48 | 9.5778 | 9126.3018 | 38.21 | 10.6139 | 11932.7412 | 49.96 | 13.8778 | -9.7 | -5.8
20 | [13 empty] | 8235.4066 | 34.48 | 9.5778 | 9126.3018 | 38.21 | 10.6139 | 11932.7412 | 49.96 | 13.8778
21 | [13 empty] | 8235.4066 | 34.48 | 9.5778 | 9126.3018 | 38.21 | 10.6139 | 11932.7412 | 49.96 | 13.8778
22 | 95.311 | 2.5539 | 0.8673 | 0.1324 | 0.139 | 0.0017 | 0.0288 | 0.0226 | 0.0278 | 0.0026 | 0.6692 | 0.2437 | 0.7064 | 8249.7374 | 34.54 | 9.5944 | 9143.0211 | 38.28 | 10.6333 | 11937.5181 | 49.98 | 13.8833 | -11 | -6
23 | 95.3906 | 2.5116 | 0.8404 | 0.1289 | 0.135 | 0.0016 | 0.0281 | 0.0223 | 0.0258 | 0.0039 | 0.6733 | 0.2386 | 0.7056 | 8242.572 | 34.51 | 9.5861 | 9133.4672 | 38.24 | 10.6222 | 11932.7412 | 49.96 | 13.8778 | -10.3 | -5.7 | 0,0002 | 0,0004
24 | 95.3359 | 2.5384 | 0.857 | 0.1328 | 0.14 | 0.0017 | 0.0292 | 0.0232 | 0.0275 | 0.0031 | 0.6695 | 0.2417 | 0.7062 | 8249.7374 | 34.54 | 9.5944 | 9140.6326 | 38.27 | 10.6306 | 11937.5181 | 49.98 | 13.8833 | -11.9 | -6.6
25 | 95.3847 | 2.5008 | 0.8376 | 0.131 | 0.1387 | 0.0017 | 0.0294 | 0.0236 | 0.0281 | 0.0042 | 0.6808 | 0.2393 | 0.7058 | 8242.572 | 34.51 | 9.5861 | 9133.4672 | 38.24 | 10.6222 | 11932.7412 | 49.96 | 13.8778 | -12.2 | -7.1 |  |  | відсутні
26 | 95.462 | 2.4601 | 0.8201 | 0.126 | 0.1336 | 0.0017 | 0.028 | 0.0226 | 0.0279 | 0.0032 | 0.6777 | 0.237 | 0.705 | 8235.4066 | 34.48 | 9.5778 | 9126.3018 | 38.21 | 10.6139 | 11930.3527 | 49.95 | 13.875 | -12.4 | -7.3
27 | [13 empty] | 8235.4066 | 34.48 | 9.5778 | 9126.3018 | 38.21 | 10.6139 | 11930.3527 | 49.95 | 13.875
28 | [13 empty] | 8235.4066 | 34.48 | 9.5778 | 9126.3018 | 38.21 | 10.6139 | 11930.3527 | 49.95 | 13.875
29 | 95.6772 | 2.3299 | 0.7639 | 0.1154 | 0.1224 | 0.0015 | 0.0256 | 0.0206 | 0.0268 | 0.0034 | 0.6878 | 0.2252 | 0.703 | 8216.299 | 34.4 | 9.5556 | 9104.8057 | 38.12 | 10.5889 | 11918.4104 | 49.9 | 13.8611 | -13.1 | -7.7
30 | 95.6027 | 2.3846 | 0.7777 | 0.1189 | 0.1261 | 0.0016 | 0.0266 | 0.0216 | 0.0282 | 0.0036 | 0.6757 | 0.2328 | 0.7037 | 8223.4643 | 34.43 | 9.5639 | 9114.3595 | 38.16 | 10.6 | 11923.1873 | 49.92 | 13.8667 | -12.9 | -8.4
31 | 95.7906 | 2.2981 | 0.7263 | 0.1088 | 0.1133 | 0.0015 | 0.023 | 0.0184 | 0.0239 | 0.0032 | 0.67 | 0.223 | 0.7018 | 8206.7451 | 34.36 | 9.5444 | 9095.2519 | 38.08 | 10.5778 | 11913.6335 | 49.88 | 13.8556 | -10.2 | -5.7
Рівень одоризації відповідає чинним нормативним документам | [13 empty] | 8254.2038 | 34.5587 | 9.5996 | 9146.1499 | 38.2931 | 10.637
Середньозважене значення теплоти згоряння:
| В.о. начальника Харківського ЛВУМГ | [8 empty] | Іваньков О.В. | [10 empty] | 2019-08-01
[11 empty] | прізвище | [5 empty] | підпис |  |  |  | дата

## додаток
Додаток до Паспорту фізико-хімічних показників природного газу. Маршрут №657
Область | ГРС, прямий споживач | Cередньозважене значення вищої теплоти згоряння
|  | ккал/м³ | МДж/м³ | кВт*год./м³
Маршрут №657 |  | 9146.1499 | 38.2931 | 10.637
Харківська | ГРС Асiївка | 9145.72 | 38.2913 | 10.6365
Харківська | ГРС Миролюбiвка/ к-п Пархоменка | 9147.0575 | 38.2969 | 10.638
Харківська | ГРС Михайлівка/ Шлях Ленiна | 9146.1022 | 38.2929 | 10.6369
Харківська | ГРС Розділля | 9145.6484 | 38.291 | 10.6364
В.о. начальника Харківського ЛВУМГ |  | Іваньков О.В. |  |  | 2019-08-01
|  | прізвище |  | підпис | дата