## паспорт
[6 empty] | ПАСПОРТ ФІЗИКО-ХІМІЧНИХ ПОКАЗНИКІВ ПРИРОДНОГО ГАЗУ №661 | [18 empty] | Маршрут №661
Харківське ЛВУМГ | [5 empty] | переданого Харківським ЛВУМГ та прийнятого АТ "Харківгаз", ДП "Укравтогаз"
Вимірювальна хіміко-аналітична лабораторія
Свідоцтво № 01-0140/2018 чинне до 04.12.2021 р.
за період з 01.07.2019р. по 31.07.2019р.
Число місяця | Компонентний склад, % мол. | [11 empty] | Фізико-хімічні показники газу обчислені на основі компонентного складу, 101,325 кПа | [9 empty] | Температура точки роси вологи (Р = 3.92 МПа), °С | Температура точки роси вуглеводнів, °С | Масова концентрація сірководню, г/м3 | Масова концентрація меркаптанової сірки, г/м3 | Маса механічних домішок, г/м3
[13 empty] | Густина абсолютна, кг/м3,при 20 ºС, | Температура вимірювання/згоряння при 20/25°С
| метан, С1 | етан, С2 | пропан, С3 | ізо-бутан, і-С4 | н-бутан, н-С4 | нео-пентан, нео-С5 | ізо-пентан, і-С5 | н-пентан, н-С5 | гексани та вищі, С6+ | кисень, О2 | азот, N2 | діоксид вуглецю, CО2 |  | Теплота згоряння нижча |  |  | Теплота згоряння вища |  |  | Число Воббе вище
[14 empty] | ккал/м3 | МДж/м3 | кВт⋅год/м3 | ккал/м3 | МДж/м3 | кВт⋅год/м3 | ккал/м3 | МДж/м3 | кВт⋅год/м3
1 | 94.9663 | 2.773 | 0.9088 | 0.138 | 0.1478 | 0.002 | 0.0297 | 0.0233 | 0.0494 | 0.0039 | 0.6819 | 0.2758 | 0.7096 | 8276.0104 | 34.65 | 9.625 | 9174.071 | 38.41 | 10.6694 | 11951.8488 | 50.04 | 13.9
2 | 94.9713 | 2.7692 | 0.9047 | 0.1376 | 0.1479 | 0.002 | 0.03 | 0.0237 | 0.0453 | 0.0042 | 0.688 | 0.2761 | 0.7094 | 8273.622 | 34.64 | 9.6222 | 9171.6826 | 38.4 | 10.6667 | 11949.4604 | 50.03 | 13.8972
3 | 94.9784 | 2.7531 | 0.8976 | 0.1361 | 0.1475 | 0.002 | 0.0302 | 0.024 | 0.0452 | 0.0042 | 0.7032 | 0.2787 | 0.7093 | 8268.8451 | 34.62 | 9.6167 | 9166.9056 | 38.38 | 10.6611 | 11944.6835 | 50.01 | 13.8917
4 | 95.0804 | 2.7227 | 0.8775 | 0.1332 | 0.1414 | 0.002 | 0.028 | 0.022 | 0.0393 | 0.0042 | 0.683 | 0.2664 | 0.7082 | 8264.0681 | 34.6 | 9.6111 | 9159.7403 | 38.35 | 10.6528 | 11947.0719 | 50.02 | 13.8944
5 | 95.0424 | 2.7524 | 0.887 | 0.1332 | 0.1406 | 0.0019 | 0.0274 | 0.0214 | 0.0366 | 0.0043 | 0.6862 | 0.2668 | 0.7084 | 8264.0681 | 34.6 | 9.6111 | 9162.1287 | 38.36 | 10.6556 | 11947.0719 | 50.02 | 13.8944
6 | [13 empty] | 8264.0681 | 34.6 | 9.6111 | 9162.1287 | 38.36 | 10.6556 | 11947.0719 | 50.02 | 13.8944
7 | [13 empty] | 8264.0681 | 34.6 | 9.6111 | 9162.1287 | 38.36 | 10.6556 | 11947.0719 | 50.02 | 13.8944
8 | 95.0898 | 2.7281 | 0.8837 | 0.1331 | 0.1407 | 0.0019 | 0.0275 | 0.0215 | 0.0353 | 0.0041 | 0.6762 | 0.258 | 0.708 | 8264.0681 | 34.6 | 9.6111 | 9162.1287 | 38.36 | 10.6556 | 11949.4604 | 50.03 | 13.8972 |  |  |  |  | відсутні
9 | 95.318 | 2.5783 | 0.8138 | 0.1235 | 0.1314 | 0.0018 | 0.0261 | 0.0201 | 0.0341 | 0.0036 | 0.7021 | 0.2472 | 0.7059 | 8240.1836 | 34.5 | 9.5833 | 9135.8557 | 38.25 | 10.625 | 11932.7412 | 49.96 | 13.8778
10 | 95.0034 | 2.7652 | 0.8975 | 0.1361 | 0.1452 | 0.002 | 0.0291 | 0.0226 | 0.0355 | 0.0036 | 0.6925 | 0.2673 | 0.7088 | 8268.8451 | 34.62 | 9.6167 | 9166.9056 | 38.38 | 10.6611 | 11947.0719 | 50.02 | 13.8944 |  |  | 0,0001 | 0,0007
11 | 94.9092 | 2.8177 | 0.9169 | 0.1388 | 0.149 | 0.0019 | 0.0299 | 0.0236 | 0.0388 | 0.0037 | 0.6974 | 0.2731 | 0.7097 | 8276.0104 | 34.65 | 9.625 | 9174.071 | 38.41 | 10.6694 | 11951.8488 | 50.04 | 13.9
12 | 95.041 | 2.7287 | 0.8878 | 0.1351 | 0.1447 | 0.0019 | 0.0291 | 0.0228 | 0.0375 | 0.0044 | 0.7024 | 0.2645 | 0.7085 | 8264.0681 | 34.6 | 9.6111 | 9162.1287 | 38.36 | 10.6556 | 11944.6835 | 50.01 | 13.8917
13 | [13 empty] | 8264.0681 | 34.6 | 9.6111 | 9162.1287 | 38.36 | 10.6556 | 11944.6835 | 50.01 | 13.8917
14 | [13 empty] | 8264.0681 | 34.6 | 9.6111 | 9162.1287 | 38.36 | 10.6556 | 11944.6835 | 50.01 | 13.8917
15 | 95.2927 | 2.6389 | 0.8472 | 0.1289 | 0.132 | 0.0018 | 0.0246 | 0.0186 | 0.0231 | 0.0042 | 0.6522 | 0.2357 | 0.706 | 8249.7374 | 34.54 | 9.5944 | 9145.4095 | 38.29 | 10.6361 | 11947.0719 | 50.02 | 13.8944
16 | 95.2927 | 2.6389 | 0.8472 | 0.1289 | 0.132 | 0.0018 | 0.0246 | 0.0186 | 0.0231 | 0.0042 | 0.6522 | 0.2357 | 0.706 | 8249.7374 | 34.54 | 9.5944 | 9145.4095 | 38.29 | 10.6361 | 11947.0719 | 50.02 | 13.8944
17 | 95.3479 | 2.6101 | 0.8349 | 0.1267 | 0.1282 | 0.0017 | 0.0238 | 0.0179 | 0.0338 | 0.0037 | 0.6407 | 0.2306 | 0.7057 | 8249.7374 | 34.54 | 9.5944 | 9145.4095 | 38.29 | 10.6361 | 11949.4604 | 50.03 | 13.8972
18 | 95.4367 | 2.5037 | 0.8315 | 0.1339 | 0.1394 | 0.0019 | 0.0283 | 0.0217 | 0.0322 | 0.0038 | 0.6446 | 0.2221 | 0.7055 | 8247.3489 | 34.53 | 9.5917 | 9145.4095 | 38.29 | 10.6361 | 11949.4604 | 50.03 | 13.8972
19 | 95.7274 | 2.3558 | 0.7649 | 0.1197 | 0.1207 | 0.0017 | 0.0227 | 0.0168 | 0.0187 | 0.0044 | 0.6632 | 0.184 | 0.7022 | 8218.6874 | 34.41 | 9.5583 | 9114.3595 | 38.16 | 10.6 | 11935.1296 | 49.97 | 13.8806 | -8.2 | -21
20 | [13 empty] | 8218.6874 | 34.41 | 9.5583 | 9114.3595 | 38.16 | 10.6 | 11935.1296 | 49.97 | 13.8806
21 | [13 empty] | 8218.6874 | 34.41 | 9.5583 | 9114.3595 | 38.16 | 10.6 | 11935.1296 | 49.97 | 13.8806
22 | 95.5376 | 2.4463 | 0.8103 | 0.1238 | 0.1297 | 0.0018 | 0.025 | 0.019 | 0.0266 | 0.0038 | 0.66 | 0.216 | 0.7042 | 8235.4066 | 34.48 | 9.5778 | 9128.6903 | 38.22 | 10.6167 | 11939.9065 | 49.99 | 13.8861 |  |  |  |  | відсутні
23 | 95.3751 | 2.5192 | 0.8352 | 0.127 | 0.1359 | 0.0019 | 0.0272 | 0.0214 | 0.0329 | 0.0035 | 0.6818 | 0.2389 | 0.7058 | 8242.572 | 34.51 | 9.5861 | 9138.2441 | 38.26 | 10.6278 | 11937.5181 | 49.98 | 13.8833 | -10.8
24 | 95.3569 | 2.5345 | 0.8455 | 0.1289 | 0.137 | 0.0019 | 0.0271 | 0.0212 | 0.0323 | 0.0033 | 0.6705 | 0.2408 | 0.706 | 8247.3489 | 34.53 | 9.5917 | 9143.0211 | 38.28 | 10.6333 | 11942.295 | 50 | 13.8889 |  |  | 0,0002 | 0,0006
25 | 95.4133 | 2.4979 | 0.8302 | 0.1267 | 0.1346 | 0.0019 | 0.0268 | 0.021 | 0.0322 | 0.0036 | 0.6754 | 0.2364 | 0.7055 | 8242.572 | 34.51 | 9.5861 | 9135.8557 | 38.25 | 10.625 | 11937.5181 | 49.98 | 13.8833 | -8.3 | -13.6
26 | 95.3206 | 2.5437 | 0.8512 | 0.1325 | 0.1416 | 0.002 | 0.0286 | 0.0224 | 0.0335 | 0.0039 | 0.6776 | 0.2425 | 0.7064 | 8249.7374 | 34.54 | 9.5944 | 9145.4095 | 38.29 | 10.6361 | 11942.295 | 50 | 13.8889
27 | [13 empty] | 8249.7374 | 34.54 | 9.5944 | 9145.4095 | 38.29 | 10.6361 | 11942.295 | 50 | 13.8889
28 | [13 empty] | 8249.7374 | 34.54 | 9.5944 | 9145.4095 | 38.29 | 10.6361 | 11942.295 | 50 | 13.8889
29 | 95.4692 | 2.481 | 0.8189 | 0.126 | 0.1321 | 0.0018 | 0.0258 | 0.02 | 0.0287 | 0.0045 | 0.6633 | 0.2288 | 0.7049 | 8237.7951 | 34.49 | 9.5806 | 9133.4672 | 38.24 | 10.6222 | 11939.9065 | 49.99 | 13.8861
30 | 95.5545 | 2.4243 | 0.7891 | 0.1197 | 0.1272 | 0.0018 | 0.0251 | 0.0198 | 0.0318 | 0.0039 | 0.6751 | 0.2277 | 0.7041 | 8228.2413 | 34.45 | 9.5694 | 9123.9134 | 38.2 | 10.6111 | 11932.7412 | 49.96 | 13.8778 | -8.1
31 | [13 empty] | 8228.2413 | 34.45 | 9.5694 | 9123.9134 | 38.2 | 10.6111 | 11932.7412 | 49.96 | 13.8778
Рівень одоризації відповідає чинним нормативним документам | [13 empty] | 8251.0033 | 34.5453 | 9.5959 | 9147.5352 | 38.2989 | 10.6386
Середньозважене значення теплоти згоряння:
| В.о. начальника Харківського ЛВУМГ | [8 empty] | Іваньков О.В. | [10 empty] | 2019-08-02
[11 empty] | прізвище | [5 empty] | підпис |  |  |  | дата

## додаток
Додаток до Паспорту фізико-хімічних показників природного газу. Маршрут №661
Область | ГРС, прямий споживач | Cередньозважене значення вищої теплоти згоряння
|  | ккал/м³ | МДж/м³ | кВт*год./м³
Маршрут №661 |  | 9147.5352 | 38.2989 | 10.6386
Харківська | АГНКС №1 Лозова | 9149.6849 | 38.3079 | 10.6411
Харківська | ГРС Близнюки | 9147.0098 | 38.2967 | 10.638
Харківська | ГРС Браїлiвка | 9147.4397 | 38.2985 | 10.6385
Харківська | ГРС Лозова | 9147.177 | 38.2974 | 10.6382
Харківська | ГРС Миколаївка | 9147.4875 | 38.2987 | 10.6385
Харківська | ГРС Панютине | 9147.5114 | 38.2988 | 10.6386
Харківська | ГРС Смирнiвка | 9147.7263 | 38.2997 | 10.6388
В.о. начальника Харківського ЛВУМГ |  | Іваньков О.В. |  |  | 2019-08-02
|  | прізвище |  | підпис |  | дата