## паспорт
[6 empty] | ПАСПОРТ ФІЗИКО-ХІМІЧНИХ ПОКАЗНИКІВ ПРИРОДНОГО ГАЗУ №668 | [18 empty] | Маршрут №668
переданого Харківським ЛВУМГ та прийнятого АТ "Харківгаз", АТ "Харківміськгаз"
Харківський п/м Харківське ЛВУМГ
Вимірювальна хіміко-аналітична лабораторія
Свідоцтво № 01-0149/2018 чинне до 12.12.2021 р. | [20 empty] | за період з 01.07.2019р. по 31.07.2019р.
Число місяця | Компонентний склад, % мол. | [11 empty] | Фізико-хімічні показники газу обчислені на основі компонентного складу, 101,325 кПа | [9 empty] | Температура точки роси вологи (Р = 3.92 МПа), °С | Температура точки роси вуглеводнів, °С | Масова концентрація сірководню, г/м3 | Масова концентрація меркаптанової сірки, г/м3 | Маса механічних домішок, г/м3
[13 empty] | Густина абсолютна, кг/м3,при 20 ºС, | Температура вимірювання/згоряння при 20/25°С
| метан, С1 | етан, С2 | пропан, С3 | ізо-бутан, і-С4 | н-бутан, н-С4 | нео-пентан, нео-С5 | ізо-пентан, і-С5 | н-пентан, н-С5 | гексани та вищі, С6+ | кисень, О2 | азот, N2 | діоксид вуглецю, CО2 |  | Теплота згоряння нижча |  |  | Теплота згоряння вища |  |  | Число Воббе вище
[14 empty] | ккал/м3 | МДж/м3 | кВт⋅год/м3 | ккал/м3 | МДж/м3 | кВт⋅год/м3 | ккал/м3 | МДж/м3 | кВт⋅год/м3
1 | [13 empty] | 8125.5375 | 34.02 | 9.45 | 8992.5481 | 37.65 | 10.4583 | 11273.5265 | 47.2 | 13.1111
2 | [13 empty] | 8125.5375 | 34.02 | 9.45 | 8992.5481 | 37.65 | 10.4583 | 11273.5265 | 47.2 | 13.1111
3 | [13 empty] | 8125.5375 | 34.02 | 9.45 | 8992.5481 | 37.65 | 10.4583 | 11273.5265 | 47.2 | 13.1111
4 | 88.0384 | 4.294 | 1.3794 | 0.1667 | 0.295 | 0.0033 | 0.0768 | 0.0653 | 0.0895 | 0.0647 | 3.6402 | 1.8867 | 0.7643 | 8125.5375 | 34.02 | 9.45 | 8994.9366 | 37.66 | 10.4611 | 11292.6342 | 47.28 | 13.1333 | 1.5 | -6
5 | [13 empty] | 8125.5375 | 34.02 | 9.45 | 8994.9366 | 37.66 | 10.4611 | 11292.6342 | 47.28 | 13.1333
6 | [13 empty] | 8125.5375 | 34.02 | 9.45 | 8994.9366 | 37.66 | 10.4611 | 11292.6342 | 47.28 | 13.1333
7 | [13 empty] | 8125.5375 | 34.02 | 9.45 | 8994.9366 | 37.66 | 10.4611 | 11292.6342 | 47.28 | 13.1333
8 | [13 empty] | 8125.5375 | 34.02 | 9.45 | 8994.9366 | 37.66 | 10.4611 | 11292.6342 | 47.28 | 13.1333
9 | [13 empty] | 8125.5375 | 34.02 | 9.45 | 8994.9366 | 37.66 | 10.4611 | 11292.6342 | 47.28 | 13.1333
10 | [13 empty] | 8125.5375 | 34.02 | 9.45 | 8994.9366 | 37.66 | 10.4611 | 11292.6342 | 47.28 | 13.1333
11 | 88.0553 | 4.2726 | 1.3464 | 0.1602 | 0.2833 | 0.0031 | 0.0723 | 0.0618 | 0.0821 | 0.1001 | 3.7172 | 1.8456 | 0.7632 | 8106.4298 | 33.94 | 9.4278 | 8973.4405 | 37.57 | 10.4361 | 11273.5265 | 47.2 | 13.1111 | 0 | -4.8
12 | [13 empty] | 8106.4298 | 33.94 | 9.4278 | 8973.4405 | 37.57 | 10.4361 | 11273.5265 | 47.2 | 13.1111
13 | [13 empty] | 8106.4298 | 33.94 | 9.4278 | 8973.4405 | 37.57 | 10.4361 | 11273.5265 | 47.2 | 13.1111
14 | [13 empty] | 8106.4298 | 33.94 | 9.4278 | 8973.4405 | 37.57 | 10.4361 | 11273.5265 | 47.2 | 13.1111
15 | [13 empty] | 8106.4298 | 33.94 | 9.4278 | 8973.4405 | 37.57 | 10.4361 | 11273.5265 | 47.2 | 13.1111
16 | [13 empty] | 8106.4298 | 33.94 | 9.4278 | 8973.4405 | 37.57 | 10.4361 | 11273.5265 | 47.2 | 13.1111
17 | [13 empty] | 8106.4298 | 33.94 | 9.4278 | 8973.4405 | 37.57 | 10.4361 | 11273.5265 | 47.2 | 13.1111
18 | 92.38 | 4.0782 | 0.9371 | 0.1134 | 0.1895 | 0.0085 | 0.053 | 0.0444 | 0.1537 | 0.0171 | 1.6537 | 0.3714 | 0.7281 | 8321.3912 | 34.84 | 9.6778 | 9214.6748 | 38.58 | 10.7167 | 11851.5336 | 49.62 | 13.7833 | 14.6 | 0.5 | 0,0006 | <0,0002 | відсутні
19 | [13 empty] | 8321.3912 | 34.84 | 9.6778 | 9214.6748 | 38.58 | 10.7167 | 11851.5336 | 49.62 | 13.7833
20 | [13 empty] | 8321.3912 | 34.84 | 9.6778 | 9214.6748 | 38.58 | 10.7167 | 11851.5336 | 49.62 | 13.7833
21 | [13 empty] | 8321.3912 | 34.84 | 9.6778 | 9214.6748 | 38.58 | 10.7167 | 11851.5336 | 49.62 | 13.7833
22 | [13 empty] | 8321.3912 | 34.84 | 9.6778 | 9214.6748 | 38.58 | 10.7167 | 11851.5336 | 49.62 | 13.7833
23 | [13 empty] | 8321.3912 | 34.84 | 9.6778 | 9214.6748 | 38.58 | 10.7167 | 11851.5336 | 49.62 | 13.7833
24 | 91.3042 | 4.1157 | 1.0422 | 0.1271 | 0.2186 | 0.0076 | 0.0603 | 0.0514 | 0.144 | 0.0419 | 2.1856 | 0.7014 | 0.737 | 8276.0104 | 34.65 | 9.625 | 9162.1287 | 38.36 | 10.6556 | 11713.0029 | 49.04 | 13.6222 | 8.3 | -1.3
25 | [13 empty] | 8276.0104 | 34.65 | 9.625 | 9162.1287 | 38.36 | 10.6556 | 11713.0029 | 49.04 | 13.6222
26 | [13 empty] | 8276.0104 | 34.65 | 9.625 | 9162.1287 | 38.36 | 10.6556 | 11713.0029 | 49.04 | 13.6222
27 | [13 empty] | 8276.0104 | 34.65 | 9.625 | 9162.1287 | 38.36 | 10.6556 | 11713.0029 | 49.04 | 13.6222
28 | [13 empty] | 8276.0104 | 34.65 | 9.625 | 9162.1287 | 38.36 | 10.6556 | 11713.0029 | 49.04 | 13.6222
29 | [13 empty] | 8276.0104 | 34.65 | 9.625 | 9162.1287 | 38.36 | 10.6556 | 11713.0029 | 49.04 | 13.6222
30 | [13 empty] | 8276.0104 | 34.65 | 9.625 | 9162.1287 | 38.36 | 10.6556 | 11713.0029 | 49.04 | 13.6222
31 | [13 empty] | 8276.0104 | 34.65 | 9.625 | 9162.1287 | 38.36 | 10.6556 | 11713.0029 | 49.04 | 13.6222
Рівень одоризації відповідає чинним нормативним документам | [13 empty] | 8232.9226 | 34.4696 | 9.5749 | 9114.7178 | 38.1615 | 10.6004
Середньозважене значення теплоти згоряння:
| В.о. начальника Харківського ЛВУМГ | [8 empty] | Іваньков О.В. | [10 empty] | 2019-08-01
[11 empty] | прізвище | [5 empty] | підпис |  |  |  | дата

## додаток
Додаток до Паспорту фізико-хімічних показників природного газу. Маршрут №668
Область | ГРС, прямий споживач | Cередньозважене значення вищої теплоти згоряння
|  | ккал/м³ | МДж/м³ | кВт*год./м³
Маршрут №668 |  | 9114.7178 | 38.1615 | 10.6004
Харківська | ГРС-4 м. Харкiв (Бабаї) | 9075.762 | 37.9984 | 10.5551
Харківська | ГРС-4 м. Харкiв місто | 9114.7895 | 38.1618 | 10.6005
В.о. начальника Харківського ЛВУМГ |  | Іваньков О.В. |  |  | 2019-08-01
|  | прізвище |  | підпис | дата