## паспорт
[6 empty] | ПАСПОРТ ФІЗИКО-ХІМІЧНИХ ПОКАЗНИКІВ ПРИРОДНОГО ГАЗУ №672 | [18 empty] | Маршрут №672
переданого Харківським ЛВУМГ та прийнятого АТ "Харківгаз"
Харківський п/м Харківське ЛВУМГ
Вимірювальна хіміко-аналітична лабораторія
Свідоцтво № 01-0149/2018 чинне до 12.12.2021 р. | [20 empty] | за період з 01.07.2019р. по 31.07.2019р.
Число місяця | Компонентний склад, % мол. | [11 empty] | Фізико-хімічні показники газу обчислені на основі компонентного складу, 101,325 кПа | [9 empty] | Температура точки роси вологи (Р = 3.92 МПа), °С | Температура точки роси вуглеводнів, °С | Масова концентрація сірководню, г/м3 | Масова концентрація меркаптанової сірки, г/м3 | Маса механічних домішок, г/м3
[13 empty] | Густина абсолютна, кг/м3,при 20 ºС, | Температура вимірювання/згоряння при 20/25°С
| метан, С1 | етан, С2 | пропан, С3 | ізо-бутан, і-С4 | н-бутан, н-С4 | нео-пентан, нео-С5 | ізо-пентан, і-С5 | н-пентан, н-С5 | гексани та вищі, С6+ | кисень, О2 | азот, N2 | діоксид вуглецю, CО2 |  | Теплота згоряння нижча |  |  | Теплота згоряння вища |  |  | Число Воббе вище
[14 empty] | ккал/м3 | МДж/м3 | кВт⋅год/м3 | ккал/м3 | МДж/м3 | кВт⋅год/м3 | ккал/м3 | МДж/м3 | кВт⋅год/м3
1 | [13 empty] | 7948.7916 | 33.28 | 9.2444 | 8801.4714 | 36.85 | 10.2361 | 10994.0768 | 46.03 | 12.7861
2 | 87.2515 | 3.7133 | 1.1819 | 0.1619 | 0.2767 | 0.0033 | 0.0862 | 0.078 | 0.106 | 0.024 | 4.58 | 2.5372 | 0.7712 | 7948.7916 | 33.28 | 9.2444 | 8799.083 | 36.84 | 10.2333 | 10996.4652 | 46.04 | 12.7889 | -8.8 | -3
3 | [13 empty] | 7948.7916 | 33.28 | 9.2444 | 8799.083 | 36.84 | 10.2333 | 10996.4652 | 46.04 | 12.7889
4 | [13 empty] | 7948.7916 | 33.28 | 9.2444 | 8799.083 | 36.84 | 10.2333 | 10996.4652 | 46.04 | 12.7889
5 | [13 empty] | 7948.7916 | 33.28 | 9.2444 | 8799.083 | 36.84 | 10.2333 | 10996.4652 | 46.04 | 12.7889
6 | [13 empty] | 7948.7916 | 33.28 | 9.2444 | 8799.083 | 36.84 | 10.2333 | 10996.4652 | 46.04 | 12.7889
7 | [13 empty] | 7948.7916 | 33.28 | 9.2444 | 8799.083 | 36.84 | 10.2333 | 10996.4652 | 46.04 | 12.7889
8 | [13 empty] | 7948.7916 | 33.28 | 9.2444 | 8799.083 | 36.84 | 10.2333 | 10996.4652 | 46.04 | 12.7889
9 | [13 empty] | 7948.7916 | 33.28 | 9.2444 | 8799.083 | 36.84 | 10.2333 | 10996.4652 | 46.04 | 12.7889
10 | 87.319 | 3.687 | 1.1753 | 0.1606 | 0.2742 | 0.0032 | 0.0848 | 0.0763 | 0.0995 | 0.0237 | 4.5806 | 2.5158 | 0.7704 | 7944.0146 | 33.26 | 9.2389 | 8794.306 | 36.82 | 10.2278 | 10996.4652 | 46.04 | 12.7889 | -8.6 | -2.9
11 | [13 empty] | 7944.0146 | 33.26 | 9.2389 | 8794.306 | 36.82 | 10.2278 | 10996.4652 | 46.04 | 12.7889
12 | [13 empty] | 7944.0146 | 33.26 | 9.2389 | 8794.306 | 36.82 | 10.2278 | 10996.4652 | 46.04 | 12.7889
13 | [13 empty] | 7944.0146 | 33.26 | 9.2389 | 8794.306 | 36.82 | 10.2278 | 10996.4652 | 46.04 | 12.7889
14 | [13 empty] | 7944.0146 | 33.26 | 9.2389 | 8794.306 | 36.82 | 10.2278 | 10996.4652 | 46.04 | 12.7889
15 | [13 empty] | 7944.0146 | 33.26 | 9.2389 | 8794.306 | 36.82 | 10.2278 | 10996.4652 | 46.04 | 12.7889
16 | 87.2752 | 3.6907 | 1.1787 | 0.1614 | 0.2764 | 0.0033 | 0.0866 | 0.0787 | 0.1052 | 0.0252 | 4.5966 | 2.522 | 0.7709 | 7946.4031 | 33.27 | 9.2417 | 8796.6945 | 36.83 | 10.2306 | 10996.4652 | 46.04 | 12.7889 | -9.2 | -2.8 | 0,0008 | <0,0002 | відсутні
17 | [13 empty] | 7946.4031 | 33.27 | 9.2417 | 8796.6945 | 36.83 | 10.2306 | 10996.4652 | 46.04 | 12.7889
18 | [13 empty] | 7946.4031 | 33.27 | 9.2417 | 8796.6945 | 36.83 | 10.2306 | 10996.4652 | 46.04 | 12.7889
19 | [13 empty] | 7946.4031 | 33.27 | 9.2417 | 8796.6945 | 36.83 | 10.2306 | 10996.4652 | 46.04 | 12.7889
20 | [13 empty] | 7946.4031 | 33.27 | 9.2417 | 8796.6945 | 36.83 | 10.2306 | 10996.4652 | 46.04 | 12.7889
21 | [13 empty] | 7946.4031 | 33.27 | 9.2417 | 8796.6945 | 36.83 | 10.2306 | 10996.4652 | 46.04 | 12.7889
22 | [13 empty] | 7946.4031 | 33.27 | 9.2417 | 8796.6945 | 36.83 | 10.2306 | 10996.4652 | 46.04 | 12.7889
23 | [13 empty] | 7946.4031 | 33.27 | 9.2417 | 8796.6945 | 36.83 | 10.2306 | 10996.4652 | 46.04 | 12.7889
24 | [13 empty] | 7946.4031 | 33.27 | 9.2417 | 8796.6945 | 36.83 | 10.2306 | 10996.4652 | 46.04 | 12.7889
25 | 87.2566 | 3.7047 | 1.1815 | 0.1618 | 0.2772 | 0.0034 | 0.0863 | 0.0779 | 0.1043 | 0.0179 | 4.593 | 2.5354 | 0.7711 | 7946.4031 | 33.27 | 9.2417 | 8796.6945 | 36.83 | 10.2306 | 10994.0768 | 46.03 | 12.7861 | -9.1 | -3.3
26 | [13 empty] | 7946.4031 | 33.27 | 9.2417 | 8796.6945 | 36.83 | 10.2306 | 10994.0768 | 46.03 | 12.7861
27 | [13 empty] | 7946.4031 | 33.27 | 9.2417 | 8796.6945 | 36.83 | 10.2306 | 10994.0768 | 46.03 | 12.7861
28 | [13 empty] | 7946.4031 | 33.27 | 9.2417 | 8796.6945 | 36.83 | 10.2306 | 10994.0768 | 46.03 | 12.7861
29 | [13 empty] | 7946.4031 | 33.27 | 9.2417 | 8796.6945 | 36.83 | 10.2306 | 10994.0768 | 46.03 | 12.7861
30 | [13 empty] | 7946.4031 | 33.27 | 9.2417 | 8796.6945 | 36.83 | 10.2306 | 10994.0768 | 46.03 | 12.7861
31 | [13 empty] | 7946.4031 | 33.27 | 9.2417 | 8796.6945 | 36.83 | 10.2306 | 10994.0768 | 46.03 | 12.7861
Рівень одоризації відповідає чинним нормативним документам | [13 empty] | 7947.2868 | 33.2737 | 9.2427 | 8797.6021 | 36.8338 | 10.2316
Середньозважене значення теплоти згоряння:
| В.о. начальника Харківського ЛВУМГ | [8 empty] | Іваньков О.В. | [10 empty] | 2019-08-01
[11 empty] | прізвище | [5 empty] | підпис |  |  |  | дата

## додаток
Додаток до Паспорту фізико-хімічних показників природного газу. Маршрут №672
Область | ГРС, прямий споживач | Cередньозважене значення вищої теплоти згоряння
|  | ккал/м³ | МДж/м³ | кВт*год./м³
Маршрут №672 |  | 8797.6021 | 36.8338 | 10.2316
Харківська | ГРС-1 м. Чугуїв ТЕЦ - 2 | 8797.9604 | 36.8353 | 10.232
Харківська | ГРС-1 м. Чугуїв селище | 8796.9811 | 36.8312 | 10.2309
Харківська | ГРС-1 м. Чугуїв теплиця | 8797.3155 | 36.8326 | 10.2313
В.о. начальника Харківського ЛВУМГ |  | Іваньков О.В. |  |  | 2019-08-01
|  | прізвище |  | підпис | дата