## паспорт
[6 empty] | ПАСПОРТ ФІЗИКО-ХІМІЧНИХ ПОКАЗНИКІВ ПРИРОДНОГО ГАЗУ №674 | [18 empty] | Маршрут №674
переданого Харківським ЛВУМГ та прийнятого АТ "Харківгаз"
Харківський п/м Харківське ЛВУМГ
Вимірювальна хіміко-аналітична лабораторія
Свідоцтво № 01-0149/2018 чинне до 12.12.2021 р. | [20 empty] | за період з 01.07.2019р. по 31.07.2019р.
Число місяця | Компонентний склад, % мол. | [11 empty] | Фізико-хімічні показники газу обчислені на основі компонентного складу, 101,325 кПа | [9 empty] | Температура точки роси вологи (Р = 3.92 МПа), °С | Температура точки роси вуглеводнів, °С | Масова концентрація сірководню, г/м3 | Масова концентрація меркаптанової сірки, г/м3 | Маса механічних домішок, г/м3
[13 empty] | Густина абсолютна, кг/м3,при 20 ºС, | Температура вимірювання/згоряння при 20/25°С
| метан, С1 | етан, С2 | пропан, С3 | ізо-бутан, і-С4 | н-бутан, н-С4 | нео-пентан, нео-С5 | ізо-пентан, і-С5 | н-пентан, н-С5 | гексани та вищі, С6+ | кисень, О2 | азот, N2 | діоксид вуглецю, CО2 |  | Теплота згоряння нижча |  |  | Теплота згоряння вища |  |  | Число Воббе вище
[14 empty] | ккал/м3 | МДж/м3 | кВт⋅год/м3 | ккал/м3 | МДж/м3 | кВт⋅год/м3 | ккал/м3 | МДж/м3 | кВт⋅год/м3
1 | [13 empty] | 8230.6297 | 34.46 | 9.5722 | 9114.3595 | 38.16 | 10.6 | 11557.7531 | 48.39 | 13.4417
2 | [13 empty] | 8230.6297 | 34.46 | 9.5722 | 9114.3595 | 38.16 | 10.6 | 11557.7531 | 48.39 | 13.4417
3 | [13 empty] | 8230.6297 | 34.46 | 9.5722 | 9114.3595 | 38.16 | 10.6 | 11557.7531 | 48.39 | 13.4417
4 | [13 empty] | 8230.6297 | 34.46 | 9.5722 | 9114.3595 | 38.16 | 10.6 | 11557.7531 | 48.39 | 13.4417
5 | 91.4164 | 3.6768 | 1.0743 | 0.1009 | 0.222 | 0.0027 | 0.0554 | 0.0562 | 0.1758 | 0.0038 | 0.5877 | 2.628 | 0.7496 | 8233.0182 | 34.47 | 9.575 | 9116.748 | 38.17 | 10.6028 | 11557.7531 | 48.39 | 13.4417 | -8.9 | -3.5
6 | [13 empty] | 8233.0182 | 34.47 | 9.575 | 9116.748 | 38.17 | 10.6028 | 11557.7531 | 48.39 | 13.4417
7 | [13 empty] | 8233.0182 | 34.47 | 9.575 | 9116.748 | 38.17 | 10.6028 | 11557.7531 | 48.39 | 13.4417
8 | [13 empty] | 8233.0182 | 34.47 | 9.575 | 9116.748 | 38.17 | 10.6028 | 11557.7531 | 48.39 | 13.4417
9 | [13 empty] | 8233.0182 | 34.47 | 9.575 | 9116.748 | 38.17 | 10.6028 | 11557.7531 | 48.39 | 13.4417
10 | [13 empty] | 8233.0182 | 34.47 | 9.575 | 9116.748 | 38.17 | 10.6028 | 11557.7531 | 48.39 | 13.4417
11 | 89.0905 | 3.6084 | 1.1059 | 0.1334 | 0.2498 | 0.003 | 0.0727 | 0.0696 | 0.206 | 0.0162 | 2.908 | 2.5365 | 0.7627 | 8082.5453 | 33.84 | 9.4 | 8947.1674 | 37.46 | 10.4056 | 11242.4765 | 47.07 | 13.075 | -9.5 | -3.8
12 | [13 empty] | 8082.5453 | 33.84 | 9.4 | 8947.1674 | 37.46 | 10.4056 | 11242.4765 | 47.07 | 13.075
13 | [13 empty] | 8082.5453 | 33.84 | 9.4 | 8947.1674 | 37.46 | 10.4056 | 11242.4765 | 47.07 | 13.075
14 | [13 empty] | 8082.5453 | 33.84 | 9.4 | 8947.1674 | 37.46 | 10.4056 | 11242.4765 | 47.07 | 13.075
15 | [13 empty] | 8082.5453 | 33.84 | 9.4 | 8947.1674 | 37.46 | 10.4056 | 11242.4765 | 47.07 | 13.075
16 | [13 empty] | 8082.5453 | 33.84 | 9.4 | 8947.1674 | 37.46 | 10.4056 | 11242.4765 | 47.07 | 13.075
17 | [13 empty] | 8082.5453 | 33.84 | 9.4 | 8947.1674 | 37.46 | 10.4056 | 11242.4765 | 47.07 | 13.075
18 | 87.3706 | 3.9081 | 1.2681 | 0.1711 | 0.2951 | 0.0034 | 0.0885 | 0.0777 | 0.1153 | 0.0338 | 4.2847 | 2.3836 | 0.771 | 8015.6684 | 33.56 | 9.3222 | 8870.7367 | 37.14 | 10.3167 | 11089.6151 | 46.43 | 12.8972 | -9.8 | -3
19 | [13 empty] | 8015.6684 | 33.56 | 9.3222 | 8870.7367 | 37.14 | 10.3167 | 11089.6151 | 46.43 | 12.8972
20 | [13 empty] | 8015.6684 | 33.56 | 9.3222 | 8870.7367 | 37.14 | 10.3167 | 11089.6151 | 46.43 | 12.8972
21 | [13 empty] | 8015.6684 | 33.56 | 9.3222 | 8870.7367 | 37.14 | 10.3167 | 11089.6151 | 46.43 | 12.8972
22 | [13 empty] | 8015.6684 | 33.56 | 9.3222 | 8870.7367 | 37.14 | 10.3167 | 11089.6151 | 46.43 | 12.8972
23 | [13 empty] | 8015.6684 | 33.56 | 9.3222 | 8870.7367 | 37.14 | 10.3167 | 11089.6151 | 46.43 | 12.8972
24 | 86.9677 | 4.4632 | 1.3282 | 0.1282 | 0.2428 | 0.0025 | 0.0469 | 0.0396 | 0.105 | 0.1744 | 5.3607 | 1.1408 | 0.7628 | 8018.0569 | 33.57 | 9.325 | 8875.5136 | 37.16 | 10.3222 | 11151.7151 | 46.69 | 12.9694 | -9.6 | -3.9 | 0,0005 | <0,0002 | відсутні
25 | [13 empty] | 8018.0569 | 33.57 | 9.325 | 8875.5136 | 37.16 | 10.3222 | 11151.7151 | 46.69 | 12.9694
26 | [13 empty] | 8018.0569 | 33.57 | 9.325 | 8875.5136 | 37.16 | 10.3222 | 11151.7151 | 46.69 | 12.9694
27 | [13 empty] | 8018.0569 | 33.57 | 9.325 | 8875.5136 | 37.16 | 10.3222 | 11151.7151 | 46.69 | 12.9694
28 | [13 empty] | 8018.0569 | 33.57 | 9.325 | 8875.5136 | 37.16 | 10.3222 | 11151.7151 | 46.69 | 12.9694
29 | [13 empty] | 8018.0569 | 33.57 | 9.325 | 8875.5136 | 37.16 | 10.3222 | 11151.7151 | 46.69 | 12.9694
30 | [13 empty] | 8018.0569 | 33.57 | 9.325 | 8875.5136 | 37.16 | 10.3222 | 11151.7151 | 46.69 | 12.9694
31 | [13 empty] | 8018.0569 | 33.57 | 9.325 | 8875.5136 | 37.16 | 10.3222 | 11151.7151 | 46.69 | 12.9694
Рівень одоризації відповідає чинним нормативним документам | [13 empty] | 8104.7579 | 33.933 | 9.4258 | 8972.294 | 37.5652 | 10.4348
Середньозважене значення теплоти згоряння:
| В.о. начальника Харківського ЛВУМГ | [8 empty] | Іваньков О.В. | [10 empty] | 2019-08-01
[11 empty] | прізвище | [5 empty] | підпис |  |  |  | дата

## додаток
Додаток до Паспорту фізико-хімічних показників природного газу. Маршрут №674
Область | ГРС, прямий споживач | Cередньозважене значення вищої теплоти згоряння
|  | ккал/м³ | МДж/м³ | кВт*год./м³
Маршрут №674 |  | 8972.294 | 37.5652 | 10.4348
Харківська | ГРС Мерефа, місто | 8970.1922 | 37.5564 | 10.4323
Харківська | ГРС Мерефа, смт. Буди | 8973.0583 | 37.5684 | 10.4357
В.о. начальника Харківського ЛВУМГ |  | Іваньков О.В. |  |  | 2019-08-01
|  | прізвище |  | підпис | дата