## паспорт
[6 empty] | ПАСПОРТ ФІЗИКО-ХІМІЧНИХ ПОКАЗНИКІВ ПРИРОДНОГО ГАЗУ №688 | [18 empty] | Маршрут №688
переданого Миколаївським ЛВУМГ та прийнятого АТ "Херсонгаз"
Херсонський п/м Миколаївське ЛВУМГ
Вимірювальна хіміко-аналітична лабораторія
Свідоцтво № 03-0005/2018 дійсне до 31.10.2021 р. | [20 empty] | за період з 01.07.2019р. по 31.07.2019р.
Число місяця | Компонентний склад, % мол. | [11 empty] | Фізико-хімічні показники газу обчислені на основі компонентного складу, 101,325 кПа | [9 empty] | Температура точки роси вологи (Р = 3.92 МПа), °С | Температура точки роси вуглеводнів, °С | Масова концентрація сірководню, г/м3 | Масова концентрація меркаптанової сірки, г/м3 | Маса механічних домішок, г/м3
[13 empty] | Густина абсолютна, кг/м3,при 20 ºС, | Температура вимірювання/згоряння при 20/25°С
| метан, С1 | етан, С2 | пропан, С3 | ізо-бутан, і-С4 | н-бутан, н-С4 | нео-пентан, нео-С5 | ізо-пентан, і-С5 | н-пентан, н-С5 | гексани та вищі, С6+ | кисень, О2 | азот, N2 | діоксид вуглецю, CО2 |  | Теплота згоряння нижча |  |  | Теплота згоряння вища |  |  | Число Воббе вище
[14 empty] | ккал/м3 | МДж/м3 | кВт⋅год/м3 | ккал/м3 | МДж/м3 | кВт⋅год/м3 | ккал/м3 | МДж/м3 | кВт⋅год/м3
1 | 95.3935 | 2.5943 | 0.856 | 0.1255 | 0.1231 | 0.0013 | 0.0214 | 0.0154 | 0.012 | 0.0056 | 0.6383 | 0.2136 | 0.7048 | 8243.3841 | 34.5134 | 9.5871 | 9134.8286 | 38.2457 | 10.6238 | 11941.6023 | 49.9971 | 13.8881 |  |  |  |  | відсутні
2 | 95.3343 | 2.6346 | 0.8732 | 0.1288 | 0.1275 | 0.0013 | 0.0225 | 0.0164 | 0.0121 | 0.004 | 0.6273 | 0.2181 | 0.7054 | 8250.6928 | 34.544 | 9.5956 | 9142.6867 | 38.2786 | 10.6329 | 11946.642 | 50.0182 | 13.8939
3 | 95.2493 | 2.6766 | 0.8935 | 0.1323 | 0.1309 | 0.0013 | 0.0235 | 0.017 | 0.0129 | 0.0047 | 0.635 | 0.223 | 0.7062 | 8256.6878 | 34.5691 | 9.6025 | 9149.0639 | 38.3053 | 10.6404 | 11948.4811 | 50.0259 | 13.8961 | -9 | -5.1 | <0,0001 | <0,0002
4 | 95.4307 | 2.5669 | 0.8476 | 0.1261 | 0.1251 | 0.0013 | 0.0228 | 0.0165 | 0.0123 | 0.0038 | 0.6383 | 0.2087 | 0.7046 | 8242.3332 | 34.509 | 9.5858 | 9133.7299 | 38.2411 | 10.6225 | 11941.9845 | 49.9987 | 13.8885
5 | 95.4299 | 2.556 | 0.8454 | 0.1245 | 0.1236 | 0.0013 | 0.0226 | 0.0169 | 0.0141 | 0.0046 | 0.6548 | 0.2064 | 0.7046 | 8240.2074 | 34.5001 | 9.5834 | 9131.4131 | 38.2314 | 10.6198 | 11939.19 | 49.987 | 13.8853
6 | [13 empty] | 8240.2074 | 34.5001 | 9.5834 | 9131.4131 | 38.2314 | 10.6198 | 11939.19 | 49.987 | 13.8853
7 | [13 empty] | 8240.2074 | 34.5001 | 9.5834 | 9131.4131 | 38.2314 | 10.6198 | 11939.19 | 49.987 | 13.8853
8 | 95.2719 | 2.6401 | 0.8955 | 0.1338 | 0.1346 | 0.0013 | 0.0247 | 0.0181 | 0.0142 | 0.0037 | 0.6414 | 0.2206 | 0.7062 | 8256.3534 | 34.5677 | 9.6021 | 9148.7056 | 38.3038 | 10.6399 | 11948.0751 | 50.0242 | 13.8956
9 | 95.3204 | 2.6125 | 0.8826 | 0.1324 | 0.133 | 0.0013 | 0.0246 | 0.0183 | 0.014 | 0.0037 | 0.6389 | 0.2184 | 0.7058 | 8252.7946 | 34.5528 | 9.598 | 9144.8841 | 38.2878 | 10.6355 | 11946.5942 | 50.018 | 13.8939
10 | 95.5952 | 2.4621 | 0.8446 | 0.1319 | 0.1325 | 0.0014 | 0.025 | 0.0186 | 0.015 | 0.0045 | 0.6265 | 0.1427 | 0.7035 | 8245.9397 | 34.5241 | 9.59 | 9137.8142 | 38.2582 | 10.6273 | 11956.3153 | 50.0587 | 13.9052
11 | 95.6802 | 2.3543 | 0.8122 | 0.1289 | 0.13 | 0.0014 | 0.0248 | 0.0183 | 0.0145 | 0.0034 | 0.6474 | 0.1846 | 0.703 | 8228.9339 | 34.4529 | 9.5703 | 9119.447 | 38.1813 | 10.6059 | 11936.9449 | 49.9776 | 13.8827 | -11.1 | -8 | <0,0001 | <0,0002
12 | 95.5852 | 2.448 | 0.8363 | 0.1314 | 0.1302 | 0.0014 | 0.0247 | 0.0181 | 0.0144 | 0.0037 | 0.6138 | 0.1929 | 0.7038 | 8240.2074 | 34.5001 | 9.5834 | 9131.5564 | 38.232 | 10.62 | 11946.021 | 50.0156 | 13.8932
13 | [13 empty] | 8240.2074 | 34.5001 | 9.5834 | 9131.5564 | 38.232 | 10.62 | 11946.021 | 50.0156 | 13.8932
14 | [13 empty] | 8240.2074 | 34.5001 | 9.5834 | 9131.5564 | 38.232 | 10.62 | 11946.021 | 50.0156 | 13.8932
15 | 95.7675 | 2.3205 | 0.7809 | 0.1184 | 0.1181 | 0.0013 | 0.022 | 0.016 | 0.0135 | 0.0045 | 0.6665 | 0.1707 | 0.7018 | 8216.7289 | 34.4018 | 9.5561 | 9106.3343 | 38.1264 | 10.5907 | 11929.7078 | 49.9473 | 13.8743
16 | 95.8408 | 2.272 | 0.7606 | 0.1141 | 0.1136 | 0.0012 | 0.0211 | 0.0152 | 0.012 | 0.0054 | 0.6764 | 0.1676 | 0.7011 | 8207.9871 | 34.3652 | 9.5459 | 9096.9238 | 38.087 | 10.5797 | 11923.7606 | 49.9224 | 13.8673 |  |  | <0,0001 | 0,0002
17 | 95.8275 | 2.3039 | 0.7823 | 0.1189 | 0.1182 | 0.0013 | 0.0215 | 0.0156 | 0.0115 | 0.0043 | 0.6319 | 0.1631 | 0.7014 | 8218.4963 | 34.4092 | 9.5581 | 9108.3406 | 38.1348 | 10.593 | 11935.8939 | 49.9732 | 13.8814 | -11.1 | -8.4
18 | 95.5985 | 2.4358 | 0.8323 | 0.1223 | 0.1223 | 0.0013 | 0.0218 | 0.016 | 0.0127 | 0.0043 | 0.6353 | 0.1974 | 0.7033 | 8231.8956 | 34.4653 | 9.5737 | 9122.5758 | 38.1944 | 10.6096 | 11937.8525 | 49.9814 | 13.8837
19 | 95.5539 | 2.4684 | 0.8411 | 0.1247 | 0.1237 | 0.0013 | 0.0223 | 0.0165 | 0.0127 | 0.0044 | 0.6285 | 0.2026 | 0.7038 | 8236.0993 | 34.4829 | 9.5786 | 9127.09 | 38.2133 | 10.6148 | 11940.2648 | 49.9915 | 13.8865
20 | [13 empty] | 8236.0993 | 34.4829 | 9.5786 | 9127.09 | 38.2133 | 10.6148 | 11940.2648 | 49.9915 | 13.8865
21 | [13 empty] | 8236.0993 | 34.4829 | 9.5786 | 9127.09 | 38.2133 | 10.6148 | 11940.2648 | 49.9915 | 13.8865
22 | 95.3008 | 2.5928 | 0.9057 | 0.1385 | 0.1412 | 0.0014 | 0.0266 | 0.0202 | 0.0172 | 0.0052 | 0.6333 | 0.2171 | 0.7063 | 8259.4823 | 34.5808 | 9.6058 | 9152.0733 | 38.3179 | 10.6439 | 11951.204 | 50.0373 | 13.8993
23 | 95.3842 | 2.5516 | 0.8813 | 0.1332 | 0.1345 | 0.0013 | 0.0248 | 0.0184 | 0.0142 | 0.0061 | 0.6355 | 0.215 | 0.7054 | 8249.7135 | 34.5399 | 9.5944 | 9141.6119 | 38.2741 | 10.6317 | 11945.3522 | 50.0128 | 13.8924
24 | 95.4664 | 2.5154 | 0.8564 | 0.1298 | 0.1306 | 0.0013 | 0.0246 | 0.0185 | 0.0163 | 0.0038 | 0.625 | 0.2119 | 0.7047 | 8244.8888 | 34.5197 | 9.5888 | 9136.5006 | 38.2527 | 10.6258 | 11944.4207 | 50.0089 | 13.8914 | -9.9 | -7 | <0,0001 | 0,0006
25 | 95.4661 | 2.515 | 0.8571 | 0.1273 | 0.1275 | 0.0013 | 0.023 | 0.017 | 0.0135 | 0.0049 | 0.6323 | 0.2149 | 0.7046 | 8241.4017 | 34.5051 | 9.5848 | 9132.7029 | 38.2368 | 10.6213 | 11940.8858 | 49.9941 | 13.8873
26 | 95.71 | 2.3691 | 0.7947 | 0.1163 | 0.1154 | 0.0012 | 0.0204 | 0.0151 | 0.0121 | 0.0039 | 0.6407 | 0.2012 | 0.7023 | 8219.1412 | 34.4119 | 9.5589 | 9108.9139 | 38.1372 | 10.5937 | 11929.0391 | 49.9445 | 13.8735
27 | [13 empty] | 8219.1412 | 34.4119 | 9.5589 | 9108.9139 | 38.1372 | 10.5937 | 11929.0391 | 49.9445 | 13.8735
28 | [13 empty] | 8219.1412 | 34.4119 | 9.5589 | 9108.9139 | 38.1372 | 10.5937 | 11929.0391 | 49.9445 | 13.8735
29 | 95.8162 | 2.2816 | 0.7446 | 0.1081 | 0.1078 | 0.0012 | 0.0198 | 0.0148 | 0.0128 | 0.0049 | 0.6908 | 0.1974 | 0.7011 | 8200.774 | 34.335 | 9.5375 | 9089.0896 | 38.0542 | 10.5706 | 11912.9647 | 49.8772 | 13.8548 |  |  |  |  | відсутні
30 | 95.8321 | 2.2927 | 0.7379 | 0.1061 | 0.1049 | 0.0011 | 0.0184 | 0.0136 | 0.011 | 0.005 | 0.6779 | 0.1992 | 0.7009 | 8199.3648 | 34.3291 | 9.5359 | 9087.6088 | 38.048 | 10.5689 | 11913.2275 | 49.8783 | 13.8551 |  |  | <0,0001 | 0.001
31 | 95.8023 | 2.3282 | 0.744 | 0.1067 | 0.1054 | 0.0011 | 0.0185 | 0.0136 | 0.0121 | 0.0039 | 0.6618 | 0.2025 | 0.7011 | 8204.0462 | 34.3487 | 9.5413 | 9092.6485 | 38.0691 | 10.5748 | 11917.4311 | 49.8959 | 13.86 | -10.3 | -8
Рівень одоризації відповідає чинним нормативним документам | [13 empty] | 8234.6184 | 34.4767 | 9.5769 | 9125.4898 | 38.2066 | 10.6129
Середньозважене значення теплоти згоряння:
| В.о. начальника Миколаївського ЛВУМГ | [8 empty] | Доскоч М.В. | [10 empty] | 2019-08-01
[11 empty] | прізвище | [5 empty] | підпис |  |  |  | дата

## додаток
Додаток до Паспорту фізико-хімічних показників природного газу. Маршрут №688
Область | ГРС, прямий споживач | Cередньозважене значення вищої теплоти згоряння
|  | ккал/м³ | МДж/м³ | кВт*год./м³
Маршрут №688 |  | 9125.4898 | 38.2066 | 10.6129
Херсонська | В. Олександрівка | 9125.4898 | 38.2066 | 10.6129
Херсонська | Кочубеївка | 9125.3703 | 38.2061 | 10.6128
В.о. начальника Миколаївського ЛВУМГ |  | Доскоч М.В. |  |  | 2019-08-01
|  | прізвище |  | підпис | дата