## паспорт
[6 empty] | ПАСПОРТ ФІЗИКО-ХІМІЧНИХ ПОКАЗНИКІВ ПРИРОДНОГО ГАЗУ №12 | [18 empty] | Маршрут №12
переданого Бердичівським ЛВУМГ та прийнятого АТ "Хмельницькгаз"
Красилівський п/м Бердичівське ЛВУМГ
Вимірювальна хіміко-аналітична лабораторія
по газопроводу КЗУ-2
Свідоцтво № 27"Ч"-17 чинно до 10.02.2020 р. | [20 empty] | за період з 01.07.2019р. по 31.07.2019р.
Число місяця | Компонентний склад, % мол. | [11 empty] | Фізико-хімічні показники газу обчислені на основі компонентного складу, 101,325 кПа | [9 empty] | Температура точки роси вологи (Р = 3.92 МПа), °С | Температура точки роси вуглеводнів, °С | Масова концентрація сірководню, г/м3 | Масова концентрація меркаптанової сірки, г/м3 | Маса механічних домішок, г/м3
[13 empty] | Густина абсолютна, кг/м3,при 20 ºС, | Температура вимірювання/згоряння при 20/25°С
| метан, С1 | етан, С2 | пропан, С3 | ізо-бутан, і-С4 | н-бутан, н-С4 | нео-пентан, нео-С5 | ізо-пентан, і-С5 | н-пентан, н-С5 | гексани та вищі, С6+ | кисень, О2 | азот, N2 | діоксид вуглецю, CО2 |  | Теплота згоряння нижча |  |  | Теплота згоряння вища |  |  | Число Воббе вище
[14 empty] | ккал/м3 | МДж/м3 | кВт⋅год/м3 | ккал/м3 | МДж/м3 | кВт⋅год/м3 | ккал/м3 | МДж/м3 | кВт⋅год/м3
1 | [13 empty] | 8273.4548 | 34.6393 | 9.622 | 9161.9376 | 38.3592 | 10.6553 | 11559.7116 | 48.3982 | 13.4439 |  |  |  |  | 0,0008
2 | 89.1674 | 5.1088 | 1.2781 | 0.1406 | 0.2285 | 0.0042 | 0.0603 | 0.0502 | 0.0847 | 0.0103 | 1.8033 | 2.0637 | 0.758 | 8276.5598 | 34.6523 | 9.6256 | 9165.0904 | 38.3724 | 10.659 | 11553.0001 | 48.3701 | 13.4361 | -6.5 | -5.8
3 | [13 empty] | 8276.5598 | 34.6523 | 9.6256 | 9165.0904 | 38.3724 | 10.659 | 11553.0001 | 48.3701 | 13.4361
4 | [13 empty] | 8276.5598 | 34.6523 | 9.6256 | 9165.0904 | 38.3724 | 10.659 | 11553.0001 | 48.3701 | 13.4361
5 | [13 empty] | 8276.5598 | 34.6523 | 9.6256 | 9165.0904 | 38.3724 | 10.659 | 11553.0001 | 48.3701 | 13.4361
6 | [13 empty] | 8276.5598 | 34.6523 | 9.6256 | 9165.0904 | 38.3724 | 10.659 | 11553.0001 | 48.3701 | 13.4361
7 | [13 empty] | 8276.5598 | 34.6523 | 9.6256 | 9165.0904 | 38.3724 | 10.659 | 11553.0001 | 48.3701 | 13.4361
8 | 89.1469 | 5.0922 | 1.3325 | 0.1469 | 0.247 | 0.0043 | 0.0645 | 0.0553 | 0.0858 | 0.0122 | 1.8503 | 1.9621 | 0.7583 | 8293.685 | 34.724 | 9.6456 | 9183.601 | 38.4499 | 10.6805 | 11574.0902 | 48.4584 | 13.4607 | -6.9 | -5.4 | 0,0002 | 0,0007
9 | [13 empty] | 8293.685 | 34.724 | 9.6456 | 9183.601 | 38.4499 | 10.6805 | 11574.0902 | 48.4584 | 13.4607
10 | [13 empty] | 8293.685 | 34.724 | 9.6456 | 9183.601 | 38.4499 | 10.6805 | 11574.0902 | 48.4584 | 13.4607
11 | [13 empty] | 8293.685 | 34.724 | 9.6456 | 9183.601 | 38.4499 | 10.6805 | 11574.0902 | 48.4584 | 13.4607
12 | [13 empty] | 8293.685 | 34.724 | 9.6456 | 9183.601 | 38.4499 | 10.6805 | 11574.0902 | 48.4584 | 13.4607
13 | [13 empty] | 8293.685 | 34.724 | 9.6456 | 9183.601 | 38.4499 | 10.6805 | 11574.0902 | 48.4584 | 13.4607
14 | [13 empty] | 8293.685 | 34.724 | 9.6456 | 9183.601 | 38.4499 | 10.6805 | 11574.0902 | 48.4584 | 13.4607
15 | [13 empty] | 8293.685 | 34.724 | 9.6456 | 9183.601 | 38.4499 | 10.6805 | 11574.0902 | 48.4584 | 13.4607
16 | 89.3751 | 5.0763 | 1.2119 | 0.1331 | 0.2126 | 0.0041 | 0.0548 | 0.0445 | 0.0689 | 0.0054 | 1.8308 | 1.9825 | 0.7551 | 8258.9568 | 34.5786 | 9.6052 | 9146.4127 | 38.2942 | 10.6373 | 11551.9969 | 48.3659 | 13.435 | -7.4 | -7
17 | [13 empty] | 8258.9568 | 34.5786 | 9.6052 | 9146.4127 | 38.2942 | 10.6373 | 11551.9969 | 48.3659 | 13.435
18 | [13 empty] | 8258.9568 | 34.5786 | 9.6052 | 9146.4127 | 38.2942 | 10.6373 | 11551.9969 | 48.3659 | 13.435
19 | [13 empty] | 8258.9568 | 34.5786 | 9.6052 | 9146.4127 | 38.2942 | 10.6373 | 11551.9969 | 48.3659 | 13.435
20 | [13 empty] | 8258.9568 | 34.5786 | 9.6052 | 9146.4127 | 38.2942 | 10.6373 | 11551.9969 | 48.3659 | 13.435
21 | [13 empty] | 8258.9568 | 34.5786 | 9.6052 | 9146.4127 | 38.2942 | 10.6373 | 11551.9969 | 48.3659 | 13.435
22 | [13 empty] | 8258.9568 | 34.5786 | 9.6052 | 9146.4127 | 38.2942 | 10.6373 | 11551.9969 | 48.3659 | 13.435
23 | 89.4021 | 5.0222 | 1.2171 | 0.1331 | 0.211 | 0.0042 | 0.0559 | 0.0452 | 0.0745 | 0.009 | 1.8331 | 1.9924 | 0.7551 | 8256.855 | 34.5698 | 9.6027 | 9144.0959 | 38.2845 | 10.6346 | 11548.4859 | 48.3512 | 13.4309 | -7.9 | -7.4
24 | [13 empty] | 8256.855 | 34.5698 | 9.6027 | 9144.0959 | 38.2845 | 10.6346 | 11548.4859 | 48.3512 | 13.4309
25 | [13 empty] | 8256.855 | 34.5698 | 9.6027 | 9144.0959 | 38.2845 | 10.6346 | 11548.4859 | 48.3512 | 13.4309
26 | [13 empty] | 8256.855 | 34.5698 | 9.6027 | 9144.0959 | 38.2845 | 10.6346 | 11548.4859 | 48.3512 | 13.4309
27 | [13 empty] | 8256.855 | 34.5698 | 9.6027 | 9144.0959 | 38.2845 | 10.6346 | 11548.4859 | 48.3512 | 13.4309
28 | [13 empty] | 8256.855 | 34.5698 | 9.6027 | 9144.0959 | 38.2845 | 10.6346 | 11548.4859 | 48.3512 | 13.4309
29 | 89.3608 | 5.0679 | 1.2214 | 0.1323 | 0.2074 | 0.0041 | 0.0547 | 0.0443 | 0.0713 | 0.0089 | 1.8014 | 2.0254 | 0.7554 | 8257.8104 | 34.5738 | 9.6038 | 9145.1229 | 38.2888 | 10.6358 | 11547.3155 | 48.3463 | 13.4295 | -7.4 | -7.2
30 | [13 empty] | 8257.8104 | 34.5738 | 9.6038 | 9145.1229 | 38.2888 | 10.6358 | 11547.3155 | 48.3463 | 13.4295
31 | [13 empty] | 8257.8104 | 34.5738 | 9.6038 | 9145.1229 | 38.2888 | 10.6358 | 11547.3155 | 48.3463 | 13.4295
Рівень одоризації відповідає чинним нормативним документам | [13 empty] | 8269.4899 | 34.6227 | 9.6174 | 9157.6384 | 38.3412 | 10.6503
Середньозважене значення теплоти згоряння:
| Заступник начальника Бердичівського ЛВУ МГ | [8 empty] | Семенюк П.В. | [10 empty] | .08.2019
[11 empty] | прізвище | [5 empty] | підпис |  |  |  | дата

## додаток
Додаток до Паспорту фізико-хімічних показників природного газу. Маршрут №12
Область | ГРС, прямий споживач | Cередньозважене значення вищої теплоти згоряння
|  | ккал/м³ | МДж/м³ | кВт*год./м³
Маршрут №12 |  | 9157.6384 | 38.3412 | 10.6503
Хмельницька | ГРС Цимбалівка | 9157.6384 | 38.3412 | 10.6503
Заступник начальника Бердичівського ЛВУ МГ |  | Семенюк П.В. |  |  | .08.2019
|  | прізвище |  | підпис | дата