## паспорт
[6 empty] | ПАСПОРТ ФІЗИКО-ХІМІЧНИХ ПОКАЗНИКІВ ПРИРОДНОГО ГАЗУ №221 | [18 empty] | Маршрут №221
переданого Долинським ЛВУМГ та прийнятого ПрАТ "Тернопільгаз", АТ Хмельницькгаз", ДП "Кременецьке УПРГ"
Тернопільський п/м Долинське ЛВУМГ
Вимірювальна хіміко-аналітична лабораторія
по газопроводу "Торжок-Долина"
Свідоцтво № РХ-0060/17 чинне до 19.12.2020 р. | [20 empty] | за період з 01.07.2019р. по 31.07.2019р.
Число місяця | Компонентний склад, % мол. | [11 empty] | Фізико-хімічні показники газу обчислені на основі компонентного складу, 101,325 кПа | [9 empty] | Температура точки роси вологи (Р = 3.92 МПа), °С | Температура точки роси вуглеводнів, °С | Масова концентрація сірководню, г/м3 | Масова концентрація меркаптанової сірки, г/м3 | Маса механічних домішок, г/м3
[13 empty] | Густина абсолютна, кг/м3,при 20 ºС, | Температура вимірювання/згоряння при 20/25°С
| метан, С1 | етан, С2 | пропан, С3 | ізо-бутан, і-С4 | н-бутан, н-С4 | нео-пентан, нео-С5 | ізо-пентан, і-С5 | н-пентан, н-С5 | гексани та вищі, С6+ | кисень, О2 | азот, N2 | діоксид вуглецю, CО2 |  | Теплота згоряння нижча |  |  | Теплота згоряння вища |  |  | Число Воббе вище
[14 empty] | ккал/м3 | МДж/м3 | кВт⋅год/м3 | ккал/м3 | МДж/м3 | кВт⋅год/м3 | ккал/м3 | МДж/м3 | кВт⋅год/м3
1 | [13 empty] | 8279.7603 | 34.6657 | 9.6294 | 9168.9119 | 38.3884 | 10.6634 | 11575.4755 | 48.4642 | 13.4623
2 | 89.1218 | 5.1608 | 1.3023 | 0.1405 | 0.2152 | 0.0019 | 0.06 | 0.0643 | 0.0586 | 0.0055 | 1.7878 | 2.0814 | 0.758 | 8275.2939 | 34.647 | 9.6242 | 9163.7529 | 38.3668 | 10.6574 | 11551.6625 | 48.3645 | 13.4346 | -5.2 | -4
3 | [13 empty] | 8275.2939 | 34.647 | 9.6242 | 9163.7529 | 38.3668 | 10.6574 | 11551.6625 | 48.3645 | 13.4346
4 | [13 empty] | 8275.2939 | 34.647 | 9.6242 | 9163.7529 | 38.3668 | 10.6574 | 11551.6625 | 48.3645 | 13.4346
5 | [13 empty] | 8275.2939 | 34.647 | 9.6242 | 9163.7529 | 38.3668 | 10.6574 | 11551.6625 | 48.3645 | 13.4346
6 | [13 empty] | 8275.2939 | 34.647 | 9.6242 | 9163.7529 | 38.3668 | 10.6574 | 11551.6625 | 48.3645 | 13.4346
7 | [13 empty] | 8275.2939 | 34.647 | 9.6242 | 9163.7529 | 38.3668 | 10.6574 | 11551.6625 | 48.3645 | 13.4346
8 | [13 empty] | 8275.2939 | 34.647 | 9.6242 | 9163.7529 | 38.3668 | 10.6574 | 11551.6625 | 48.3645 | 13.4346
9 | 89.2896 | 5.0778 | 1.2766 | 0.1427 | 0.2144 | 0.0029 | 0.0585 | 0.0608 | 0.0718 | 0.006 | 1.7903 | 2.0086 | 0.7567 | 8275.8432 | 34.6493 | 9.6248 | 9164.5411 | 38.3701 | 10.6584 | 11562.6017 | 48.4103 | 13.4473 | -4.2 | -2.8
10 | [13 empty] | 8275.8432 | 34.6493 | 9.6248 | 9164.5411 | 38.3701 | 10.6584 | 11562.6017 | 48.4103 | 13.4473
11 | [13 empty] | 8275.8432 | 34.6493 | 9.6248 | 9164.5411 | 38.3701 | 10.6584 | 11562.6017 | 48.4103 | 13.4473
12 | [13 empty] | 8275.8432 | 34.6493 | 9.6248 | 9164.5411 | 38.3701 | 10.6584 | 11562.6017 | 48.4103 | 13.4473
13 | [13 empty] | 8275.8432 | 34.6493 | 9.6248 | 9164.5411 | 38.3701 | 10.6584 | 11562.6017 | 48.4103 | 13.4473
14 | [13 empty] | 8275.8432 | 34.6493 | 9.6248 | 9164.5411 | 38.3701 | 10.6584 | 11562.6017 | 48.4103 | 13.4473
15 | [13 empty] | 8275.8432 | 34.6493 | 9.6248 | 9164.5411 | 38.3701 | 10.6584 | 11562.6017 | 48.4103 | 13.4473
16 | 89.2775 | 5.0619 | 1.3182 | 0.1516 | 0.237 | 0.0105 | 0.0638 | 0.0684 | 0.0557 | 0.0059 | 1.7954 | 1.9541 | 0.757 | 8289.8396 | 34.7079 | 9.6411 | 9179.7078 | 38.4336 | 10.676 | 11579.082 | 48.4793 | 13.4665 | -5.6 | -4.4
17 | [13 empty] | 8289.8396 | 34.7079 | 9.6411 | 9179.7078 | 38.4336 | 10.676 | 11579.082 | 48.4793 | 13.4665
18 | [13 empty] | 8289.8396 | 34.7079 | 9.6411 | 9179.7078 | 38.4336 | 10.676 | 11579.082 | 48.4793 | 13.4665
19 | [13 empty] | 8289.8396 | 34.7079 | 9.6411 | 9179.7078 | 38.4336 | 10.676 | 11579.082 | 48.4793 | 13.4665
20 | [13 empty] | 8289.8396 | 34.7079 | 9.6411 | 9179.7078 | 38.4336 | 10.676 | 11579.082 | 48.4793 | 13.4665
21 | [13 empty] | 8289.8396 | 34.7079 | 9.6411 | 9179.7078 | 38.4336 | 10.676 | 11579.082 | 48.4793 | 13.4665
22 | [13 empty] | 8289.8396 | 34.7079 | 9.6411 | 9179.7078 | 38.4336 | 10.676 | 11579.082 | 48.4793 | 13.4665
23 | 89.454 | 5.0563 | 1.2004 | 0.1333 | 0.2066 | 0.0049 | 0.0557 | 0.0573 | 0.0518 | 0.0055 | 1.7888 | 1.9854 | 0.7544 | 8256.5923 | 34.5687 | 9.6024 | 9144.0003 | 38.2841 | 10.6345 | 11554.2421 | 48.3753 | 13.4376 | -5.9 | -4.4 | ≤0.0001 | ≤0.0002 | не вияв.
24 | [13 empty] | 8256.5923 | 34.5687 | 9.6024 | 9144.0003 | 38.2841 | 10.6345 | 11554.2421 | 48.3753 | 13.4376
25 | [13 empty] | 8256.5923 | 34.5687 | 9.6024 | 9144.0003 | 38.2841 | 10.6345 | 11554.2421 | 48.3753 | 13.4376
26 | [13 empty] | 8256.5923 | 34.5687 | 9.6024 | 9144.0003 | 38.2841 | 10.6345 | 11554.2421 | 48.3753 | 13.4376
27 | [13 empty] | 8256.5923 | 34.5687 | 9.6024 | 9144.0003 | 38.2841 | 10.6345 | 11554.2421 | 48.3753 | 13.4376
28 | [13 empty] | 8256.5923 | 34.5687 | 9.6024 | 9144.0003 | 38.2841 | 10.6345 | 11554.2421 | 48.3753 | 13.4376
29 | [13 empty] | 8256.5923 | 34.5687 | 9.6024 | 9144.0003 | 38.2841 | 10.6345 | 11554.2421 | 48.3753 | 13.4376
30 | 89.297 | 5.0732 | 1.2519 | 0.1393 | 0.2105 | 0.004 | 0.0577 | 0.0614 | 0.0445 | 0.0053 | 1.7925 | 2.0626 | 0.7561 | 8258.503 | 34.5767 | 9.6046 | 9145.7917 | 38.2916 | 10.6366 | 11543.4701 | 48.3302 | 13.4251 | -5.3 | -3.9
31 | [13 empty] | 8258.503 | 34.5767 | 9.6046 | 9145.7917 | 38.2916 | 10.6366 | 11543.4701 | 48.3302 | 13.4251 | -5.3 | -3.9
Рівень одоризації відповідає чинним нормативним документам | [13 empty] | 8274.0758 | 34.6419 | 9.6228 | 9162.6542 | 38.3622 | 10.6562
Середньозважене значення теплоти згоряння:
| В. о. начальника Долинського ЛВУМГ | [8 empty] | Фрищин В.О. | [10 empty] | .08.2019
[11 empty] | прізвище | [5 empty] | підпис |  |  |  | дата

## додаток
Додаток до Паспорту фізико-хімічних показників природного газу. Маршрут №221
Область | ГРС, прямий споживач | Cередньозважене значення вищої теплоти згоряння
|  | ккал/м³ | МДж/м³ | кВт*год./м³
Маршрут №221 |  | 9162.6542 | 38.3622 | 10.6562
Тернопільська | Будилів | 9162.2481 | 38.3605 | 10.6557
Тернопільська | Горинка, замер | 9163.108 | 38.3641 | 10.6567
Тернопільська | Дедеркали | 9162.2243 | 38.3604 | 10.6557
Тернопільська | Колодне | 9162.2481 | 38.3605 | 10.6557
Тернопільська | Коханівка | 9162.1526 | 38.3601 | 10.6556
Тернопільська | Кременець, замер | 9163.0841 | 38.364 | 10.6567
Тернопільська | Ланівці (Ланівецький ЦЗ) | 9162.2243 | 38.3604 | 10.6557
Тернопільська | Ланівці (м.Ланівці) | 9163.8245 | 38.3671 | 10.6575
Тернопільська | Мшанець | 9162.1526 | 38.3601 | 10.6556
Тернопільська | Нестерівці | 9163.0841 | 38.364 | 10.6567
Тернопільська | Шумськ | 9162.1765 | 38.3602 | 10.6556
Хмельницька | Карасиха | 9161.9138 | 38.3591 | 10.6553
Хмельницька | Курянка | 9162.1287 | 38.36 | 10.6556
В. о. начальника Долинського ЛВУМГ |  | Фрищин В.О. |  |  | .08.2019
|  | прізвище |  | підпис | дата