## паспорт
[6 empty] | ПАСПОРТ ФІЗИКО-ХІМІЧНИХ ПОКАЗНИКІВ ПРИРОДНОГО ГАЗУ №804 | [18 empty] | Маршрут №804
переданого Барським ЛВУМГ та прийнятого АТ "Хмельницькгаз"
Гусятинський п/м Барське ЛВУМГ
Вимірювальна хіміко-аналітична лабораторія
по газопроводу "Прогрес"
Свідоцтво № РХ-0089/18 від 06.06.18р. чинне до 05.06.21 р. | [20 empty] | за період з 01.07.2019р. по 31.07.2019р.
Число місяця | Компонентний склад, % мол. | [11 empty] | Фізико-хімічні показники газу обчислені на основі компонентного складу, 101,325 кПа | [9 empty] | Температура точки роси вологи (Р = 3.92 МПа), °С | Температура точки роси вуглеводнів, °С | Масова концентрація сірководню, г/м3 | Масова концентрація меркаптанової сірки, г/м3 | Маса механічних домішок, г/м3
[13 empty] | Густина абсолютна, кг/м3,при 20 ºС, | Температура вимірювання/згоряння при 20/25°С
| метан, С1 | етан, С2 | пропан, С3 | ізо-бутан, і-С4 | н-бутан, н-С4 | нео-пентан, нео-С5 | ізо-пентан, і-С5 | н-пентан, н-С5 | гексани та вищі, С6+ | кисень, О2 | азот, N2 | діоксид вуглецю, CО2 |  | Теплота згоряння нижча |  |  | Теплота згоряння вища |  |  | Число Воббе вище
[14 empty] | ккал/м3 | МДж/м3 | кВт⋅год/м3 | ккал/м3 | МДж/м3 | кВт⋅год/м3 | ккал/м3 | МДж/м3 | кВт⋅год/м3
1 | 95.4649 | 2.5605 | 0.8258 | 0.1255 | 0.1227 | 0.0014 | 0.0226 | 0.0162 | 0.0115 | 0.0039 | 0.6338 | 0.2112 | 0.7042 | 8237.7951 | 34.49 | 9.5806 | 9128.6903 | 38.22 | 10.6167 | 11939.9065 | 49.99 | 13.8861 | -20
2 | 95.3603 | 2.6275 | 0.8472 | 0.1292 | 0.1263 | 0.0014 | 0.0234 | 0.0167 | 0.012 | 0.0036 | 0.6342 | 0.2182 | 0.7051 | 8247.3489 | 34.53 | 9.5917 | 9138.2441 | 38.26 | 10.6278 | 11942.295 | 50 | 13.8889 | -20.1
3 | 95.3062 | 2.6547 | 0.8629 | 0.1326 | 0.1305 | 0.0015 | 0.0241 | 0.0176 | 0.0124 | 0.0037 | 0.6321 | 0.2217 | 0.7057 | 8252.1258 | 34.55 | 9.5972 | 9143.0211 | 38.28 | 10.6333 | 11947.0719 | 50.02 | 13.8944 | -20.8
4 | 95.2157 | 2.7043 | 0.8846 | 0.1342 | 0.1316 | 0.0014 | 0.0241 | 0.0175 | 0.0129 | 0.0041 | 0.6443 | 0.2253 | 0.7064 | 8256.9028 | 34.57 | 9.6028 | 9150.1864 | 38.31 | 10.6417 | 11947.0719 | 50.02 | 13.8944 | -20
5 | 95.325 | 2.6365 | 0.8598 | 0.1314 | 0.1292 | 0.0017 | 0.0239 | 0.0175 | 0.013 | 0.004 | 0.6388 | 0.2192 | 0.7055 | 8249.7374 | 34.54 | 9.5944 | 9140.6326 | 38.27 | 10.6306 | 11944.6835 | 50.01 | 13.8917 | -20
6 | [13 empty] | 8249.7374 | 34.54 | 9.5944 | 9140.6326 | 38.27 | 10.6306 | 11944.6835 | 50.01 | 13.8917
7 | [13 empty] | 8249.7374 | 34.54 | 9.5944 | 9140.6326 | 38.27 | 10.6306 | 11944.6835 | 50.01 | 13.8917
8 | 95.2769 | 2.6529 | 0.873 | 0.135 | 0.1336 | 0.0014 | 0.0252 | 0.0185 | 0.0139 | 0.0042 | 0.6361 | 0.2293 | 0.7061 | 8254.5143 | 34.56 | 9.6 | 9145.4095 | 38.29 | 10.6361 | 11947.0719 | 50.02 | 13.8944 | -19.5
9 | 95.3442 | 2.6034 | 0.8668 | 0.1348 | 0.1333 | 0.0015 | 0.0253 | 0.0185 | 0.0145 | 0.0039 | 0.6353 | 0.2185 | 0.7056 | 8252.1258 | 34.55 | 9.5972 | 9143.0211 | 38.28 | 10.6333 | 11947.0719 | 50.02 | 13.8944 | -19.8
10 | 95.5709 | 2.4575 | 0.8216 | 0.1325 | 0.1313 | 0.0014 | 0.0255 | 0.0187 | 0.0149 | 0.0045 | 0.6288 | 0.1924 | 0.7038 | 8237.7951 | 34.49 | 9.5806 | 9131.0788 | 38.23 | 10.6194 | 11942.295 | 50 | 13.8889 | -20
11 | 95.7054 | 2.3582 | 0.7925 | 0.1297 | 0.1287 | 0.0015 | 0.0252 | 0.0185 | 0.0144 | 0.0037 | 0.6351 | 0.1871 | 0.7027 | 8228.2413 | 34.45 | 9.5694 | 9119.1365 | 38.18 | 10.6056 | 11937.5181 | 49.98 | 13.8833 | -20.1
12 | 95.5651 | 2.4725 | 0.8232 | 0.1336 | 0.1309 | 0.0015 | 0.0254 | 0.0188 | 0.0149 | 0.0036 | 0.6128 | 0.1977 | 0.7039 | 8240.1836 | 34.5 | 9.5833 | 9133.4672 | 38.24 | 10.6222 | 11944.6835 | 50.01 | 13.8917 | -19.8
13 | [13 empty] | 8240.1836 | 34.5 | 9.5833 | 9133.4672 | 38.24 | 10.6222 | 11944.6835 | 50.01 | 13.8917
14 | [13 empty] | 8240.1836 | 34.5 | 9.5833 | 9133.4672 | 38.24 | 10.6222 | 11944.6835 | 50.01 | 13.8917
15 | 95.8072 | 2.3217 | 0.7742 | 0.1216 | 0.1194 | 0.0016 | 0.0226 | 0.0165 | 0.0121 | 0.0038 | 0.6327 | 0.1666 | 0.7016 | 8218.6874 | 34.41 | 9.5583 | 9109.5826 | 38.14 | 10.5944 | 11935.1296 | 49.97 | 13.8806 | -20
16 | 95.8533 | 2.2943 | 0.7629 | 0.1196 | 0.1179 | 0.0014 | 0.0222 | 0.0163 | 0.0116 | 0.0039 | 0.6332 | 0.1634 | 0.7012 | 8216.299 | 34.4 | 9.5556 | 9104.8057 | 38.12 | 10.5889 | 11935.1296 | 49.97 | 13.8806 | -20.3
17 | 95.7644 | 2.3301 | 0.7798 | 0.1191 | 0.1194 | 0.0014 | 0.022 | 0.0162 | 0.0121 | 0.004 | 0.6464 | 0.1851 | 0.7019 | 8218.6874 | 34.41 | 9.5583 | 9107.1942 | 38.13 | 10.5917 | 11930.3527 | 49.95 | 13.875 | -19.9
18 | 95.6107 | 2.4356 | 0.8127 | 0.1235 | 0.1219 | 0.0014 | 0.0225 | 0.0166 | 0.0126 | 0.004 | 0.6388 | 0.1997 | 0.7032 | 8230.6297 | 34.46 | 9.5722 | 9119.1365 | 38.18 | 10.6056 | 11935.1296 | 49.97 | 13.8806 | -20.1
19 | 95.554 | 2.4751 | 0.8244 | 0.1259 | 0.1238 | 0.0014 | 0.0228 | 0.0168 | 0.0122 | 0.0037 | 0.6342 | 0.2057 | 0.7037 | 8233.0182 | 34.47 | 9.575 | 9123.9134 | 38.2 | 10.6111 | 11937.5181 | 49.98 | 13.8833 | -20
20 | [13 empty] | 8233.0182 | 34.47 | 9.575 | 9123.9134 | 38.2 | 10.6111 | 11937.5181 | 49.98 | 13.8833
21 | [13 empty] | 8233.0182 | 34.47 | 9.575 | 9123.9134 | 38.2 | 10.6111 | 11937.5181 | 49.98 | 13.8833
22 | 95.407 | 2.5558 | 0.8565 | 0.1334 | 0.1326 | 0.0014 | 0.0251 | 0.0186 | 0.0144 | 0.0039 | 0.634 | 0.2173 | 0.7051 | 8247.3489 | 34.53 | 9.5917 | 9138.2441 | 38.26 | 10.6278 | 11944.6835 | 50.01 | 13.8917 | -20.5
23 | 95.5412 | 2.4739 | 0.8254 | 0.1286 | 0.1275 | 0.0014 | 0.0243 | 0.0178 | 0.0138 | 0.0038 | 0.6325 | 0.2098 | 0.704 | 8235.4066 | 34.48 | 9.5778 | 9126.3018 | 38.21 | 10.6139 | 11939.9065 | 49.99 | 13.8861 | -20.8
24 | 95.5849 | 2.4588 | 0.8082 | 0.1239 | 0.122 | 0.0014 | 0.0227 | 0.0165 | 0.0128 | 0.0057 | 0.6338 | 0.2093 | 0.7034 | 8230.6297 | 34.46 | 9.5722 | 9121.5249 | 38.19 | 10.6083 | 11935.1296 | 49.97 | 13.8806 | -20.8
25 | 95.5545 | 2.4822 | 0.812 | 0.1236 | 0.1217 | 0.0014 | 0.0226 | 0.0167 | 0.0131 | 0.005 | 0.6322 | 0.215 | 0.7036 | 8230.6297 | 34.46 | 9.5722 | 9121.5249 | 38.19 | 10.6083 | 11935.1296 | 49.97 | 13.8806 | -20.5
26 | 95.7751 | 2.3358 | 0.7634 | 0.115 | 0.1127 | 0.0013 | 0.0205 | 0.0154 | 0.0117 | 0.0049 | 0.6408 | 0.2034 | 0.7017 | 8211.522 | 34.38 | 9.55 | 9102.4172 | 38.11 | 10.5861 | 11923.1873 | 49.92 | 13.8667 | -19.2
27 | [13 empty] | 8211.522 | 34.38 | 9.55 | 9102.4172 | 38.11 | 10.5861 | 11923.1873 | 49.92 | 13.8667
28 | [13 empty] | 8211.522 | 34.38 | 9.55 | 9102.4172 | 38.11 | 10.5861 | 11923.1873 | 49.92 | 13.8667
29 | 95.8832 | 2.2957 | 0.7219 | 0.1071 | 0.104 | 0.0012 | 0.0188 | 0.0138 | 0.0107 | 0.0051 | 0.6388 | 0.1997 | 0.7005 | 8199.5797 | 34.33 | 9.5361 | 9088.0865 | 38.05 | 10.5694 | 11918.4104 | 49.9 | 13.8611 | -18.2
30 | 95.8285 | 2.3363 | 0.7286 | 0.1077 | 0.1048 | 0.0013 | 0.0189 | 0.014 | 0.0109 | 0.0052 | 0.6398 | 0.204 | 0.7009 | 8204.3567 | 34.35 | 9.5417 | 9092.8634 | 38.07 | 10.575 | 11918.4104 | 49.9 | 13.8611 | -19.3 |  | <0.001 | <0.001 | відсутні
31 | 95.6276 | 2.4648 | 0.7724 | 0.1136 | 0.1104 | 0.0012 | 0.0196 | 0.0143 | 0.0106 | 0.0053 | 0.6422 | 0.218 | 0.7026 | 8218.6874 | 34.41 | 9.5583 | 9107.1942 | 38.13 | 10.5917 | 11925.5758 | 49.93 | 13.8694 | -20.7
Рівень одоризації відповідає чинним нормативним документам | [13 empty] | 8233.2809 | 34.4711 | 9.5753 | 9124.1522 | 38.201 | 10.6114
Середньозважене значення теплоти згоряння:
| В.о. начальника Барського ЛВУМГ | [8 empty] | Заріцький О.С. | [10 empty] | 2019-08-01
[11 empty] | прізвище | [5 empty] | підпис |  |  |  | дата

## додаток
Додаток до Паспорту фізико-хімічних показників природного газу. Маршрут №804
Область | ГРС, прямий споживач | Cередньозважене значення вищої теплоти згоряння
|  | ккал/м³ | МДж/м³ | кВт*год./м³
Маршрут №804 |  | 9124.1522 | 38.201 | 10.6114
Хмельницька | Вишнівчик П | 9124.1522 | 38.201 | 10.6114
В.о. начальника Барського ЛВУМГ |  | Заріцький О.С. |  |  | 2019-08-01
|  | прізвище |  | підпис | дата