## паспорт
[6 empty] | ПАСПОРТ ФІЗИКО-ХІМІЧНИХ ПОКАЗНИКІВ ПРИРОДНОГО ГАЗУ №301 | [18 empty] | Маршрут №301
прийнятого Дашавським ВУ ПЗГ філії "Оператор газосховищ України" АТ "Укртрансгаз"
Дашавське ВУПЗГ
Вимірювальна хіміко-аналітична лабораторія
по газопроводах "КЗУ-ІІ"," Більче Волиця-Долина-ІІ"
за період з 01.07.2019р. по 31.07.2019р.
Число місяця | Компонентний склад, % мол. | [11 empty] | Фізико-хімічні показники газу обчислені на основі компонентного складу, 101,325 кПа | [9 empty] | Температура точки роси вологи (Р = 3.92 МПа), °С | Температура точки роси вуглеводнів, °С | Масова концентрація сірководню, г/м3 | Масова концентрація меркаптанової сірки, г/м3 | Маса механічних домішок, г/м3
[13 empty] | Густина абсолютна, кг/м3,при 20 ºС, | Температура вимірювання/згоряння при 20/25°С
| метан, С1 | етан, С2 | пропан, С3 | ізо-бутан, і-С4 | н-бутан, н-С4 | нео-пентан, нео-С5 | ізо-пентан, і-С5 | н-пентан, н-С5 | гексани та вищі, С6+ | кисень, О2 | азот, N2 | діоксид вуглецю, CО2 |  | Теплота згоряння нижча |  |  | Теплота згоряння вища |  |  | Число Воббе вище
[14 empty] | ккал/м3 | МДж/м3 | кВт⋅год/м3 | ккал/м3 | МДж/м3 | кВт⋅год/м3 | ккал/м3 | МДж/м3 | кВт⋅год/м3
1 | 89.4529 | 5.0305 | 1.1667 | 0.1338 | 0.2096 | 0.0032 | 0.0532 | 0.0446 | 0.072 | 0.0066 | 1.7714 | 2.0555 | 0.7548 | 8249.7374 | 34.54 | 9.5944 | 9131.0788 | 38.23 | 10.6194 | 11533.8685 | 48.29 | 13.4139 | -1.9 | 4.1
2 | 89.2683 | 5.1244 | 1.2151 | 0.1343 | 0.2094 | 0.0037 | 0.0533 | 0.0435 | 0.0673 | 0.0074 | 1.7888 | 2.0845 | 0.7562 | 8254.5143 | 34.56 | 9.6 | 9138.2441 | 38.26 | 10.6278 | 11533.8685 | 48.29 | 13.4139 | -3.5 | 2.4
3 | 89.1951 | 5.1634 | 1.2456 | 0.1354 | 0.2103 | 0.0037 | 0.0532 | 0.0441 | 0.0676 | 0.0076 | 1.7975 | 2.0765 | 0.7568 | 8261.6797 | 34.59 | 9.6083 | 9145.4095 | 38.29 | 10.6361 | 11536.257 | 48.3 | 13.4167 | -4.3 | 0.8
4 | 89.2496 | 5.1166 | 1.2828 | 0.1399 | 0.2169 | 0.0036 | 0.0549 | 0.0459 | 0.0712 | 0.0076 | 1.7987 | 2.0123 | 0.7566 | 8273.622 | 34.64 | 9.6222 | 9157.3518 | 38.34 | 10.65 | 11552.9762 | 48.37 | 13.4361 | -3.9 | 2.5
5 | 89.1957 | 5.0851 | 1.3513 | 0.1508 | 0.2453 | 0.0038 | 0.063 | 0.0547 | 0.0866 | 0.0079 | 1.7824 | 1.9734 | 0.7582 | 8299.895 | 34.75 | 9.6528 | 9186.0133 | 38.46 | 10.6833 | 11579.2492 | 48.48 | 13.4667 | -2.6 | 3.3
6 | [13 empty] | 8299.895 | 34.75 | 9.6528 | 9186.0133 | 38.46 | 10.6833 | 11579.2492 | 48.48 | 13.4667
7 | [13 empty] | 8299.895 | 34.75 | 9.6528 | 9186.0133 | 38.46 | 10.6833 | 11579.2492 | 48.48 | 13.4667
8 | 89.4585 | 5.0361 | 1.2111 | 0.1354 | 0.2125 | 0.0034 | 0.0536 | 0.0444 | 0.0657 | 0.0065 | 1.7994 | 1.9734 | 0.7544 | 8256.9028 | 34.57 | 9.6028 | 9140.6326 | 38.27 | 10.6306 | 11550.5877 | 48.36 | 13.4333 | -2.9 | 2.4
9 | 95.6113 | 2.4429 | 0.7951 | 0.1236 | 0.1216 | 0.0014 | 0.0222 | 0.0162 | 0.014 | 0.0064 | 0.6488 | 0.1965 | 0.7031 | 8228.2413 | 34.45 | 9.5694 | 9116.748 | 38.17 | 10.6028 | 11932.7412 | 49.96 | 13.8778 | -10.3 | -8.2
10 | 95.5871 | 2.4471 | 0.8034 | 0.1293 | 0.1272 | 0.0014 | 0.0238 | 0.0175 | 0.0154 | 0.0066 | 0.6523 | 0.1889 | 0.7035 | 8233.0182 | 34.47 | 9.575 | 9123.9134 | 38.2 | 10.6111 | 11937.5181 | 49.98 | 13.8833 | -15.1 | -10.9
11 | 95.553 | 2.4398 | 0.8023 | 0.1307 | 0.1291 | 0.0014 | 0.0245 | 0.0182 | 0.0158 | 0.0065 | 0.6852 | 0.1935 | 0.7037 | 8230.6297 | 34.46 | 9.5722 | 9119.1365 | 38.18 | 10.6056 | 11930.3527 | 49.95 | 13.875 | -17.4 | -11.5
12 | 95.6075 | 2.4331 | 0.8103 | 0.1327 | 0.1297 | 0.0015 | 0.0246 | 0.0181 | 0.0171 | 0.0055 | 0.6281 | 0.1918 | 0.7035 | 8235.4066 | 34.48 | 9.5778 | 9126.3018 | 38.21 | 10.6139 | 11942.295 | 50 | 13.8889 | -17.1 | -12.4
13 | [13 empty] | 8235.4066 | 34.48 | 9.5778 | 9126.3018 | 38.21 | 10.6139 | 11942.295 | 50 | 13.8889
14 | [13 empty] | 8235.4066 | 34.48 | 9.5778 | 9126.3018 | 38.21 | 10.6139 | 11942.295 | 50 | 13.8889
15 | 95.7414 | 2.3797 | 0.7853 | 0.119 | 0.1219 | 0.0018 | 0.0207 | 0.0155 | 0.0104 | 0.005 | 0.6435 | 0.1558 | 0.7019 | 8223.4643 | 34.43 | 9.5639 | 9114.3595 | 38.16 | 10.6 | 11939.9065 | 49.99 | 13.8861 | -16.4 | -10.1
16 | 95.8572 | 2.2837 | 0.7498 | 0.1183 | 0.1164 | 0.0014 | 0.0211 | 0.0155 | 0.0142 | 0.006 | 0.651 | 0.1654 | 0.7011 | 8211.522 | 34.38 | 9.55 | 9100.0288 | 38.1 | 10.5833 | 11927.9642 | 49.94 | 13.8722 | -17 | -11 | <0,0001 | <0,0002 | не виявл.
17 | 95.9137 | 2.2058 | 0.7081 | 0.1091 | 0.1078 | 0.0012 | 0.0202 | 0.0149 | 0.0123 | 0.0065 | 0.7297 | 0.1707 | 0.7002 | 8190.0259 | 34.29 | 9.525 | 9078.5327 | 38.01 | 10.5583 | 11906.4681 | 49.85 | 13.8472 | -16.9 | -11.5
18 | 95.8822 | 2.2418 | 0.7177 | 0.11 | 0.1084 | 0.0012 | 0.0195 | 0.0143 | 0.012 | 0.0062 | 0.7073 | 0.1794 | 0.7004 | 8194.8028 | 34.31 | 9.5306 | 9083.3096 | 38.03 | 10.5639 | 11911.245 | 49.87 | 13.8528 | -16.5 | -9.8
19 | 95.6837 | 2.388 | 0.792 | 0.1237 | 0.1217 | 0.0013 | 0.0219 | 0.016 | 0.0136 | 0.0053 | 0.6399 | 0.1929 | 0.7026 | 8223.4643 | 34.43 | 9.5639 | 9114.3595 | 38.16 | 10.6 | 11932.7412 | 49.96 | 13.8778 | -16 | -9.9
20 | [13 empty] | 8223.4643 | 34.43 | 9.5639 | 9114.3595 | 38.16 | 10.6 | 11932.7412 | 49.96 | 13.8778
21 | [13 empty] | 8223.4643 | 34.43 | 9.5639 | 9114.3595 | 38.16 | 10.6 | 11932.7412 | 49.96 | 13.8778
22 | 95.4005 | 2.5533 | 0.8609 | 0.1362 | 0.134 | 0.0015 | 0.0251 | 0.018 | 0.0155 | 0.005 | 0.6355 | 0.2145 | 0.7052 | 8247.3489 | 34.53 | 9.5917 | 9140.6326 | 38.27 | 10.6306 | 11944.6835 | 50.01 | 13.8917 | -15.5 | -8.7
23 | 95.4645 | 2.5312 | 0.8424 | 0.1255 | 0.13 | 0.0026 | 0.0225 | 0.0168 | 0.0067 | 0.0046 | 0.6525 | 0.2007 | 0.7042 | 8237.7951 | 34.49 | 9.5806 | 9128.6903 | 38.22 | 10.6167 | 11939.9065 | 49.99 | 13.8861 | -15.6 | -10.7
24 | 95.5873 | 2.4549 | 0.8067 | 0.1272 | 0.1306 | 0.0018 | 0.0221 | 0.0164 | 0.0079 | 0.0044 | 0.6466 | 0.1941 | 0.7033 | 8230.6297 | 34.46 | 9.5722 | 9121.5249 | 38.19 | 10.6083 | 11935.1296 | 49.97 | 13.8806 | -15.7 | -8.4
25 | 95.5858 | 2.4536 | 0.809 | 0.1231 | 0.1239 | 0.0019 | 0.0211 | 0.0153 | 0.0073 | 0.0055 | 0.6589 | 0.1946 | 0.7031 | 8225.8528 | 34.44 | 9.5667 | 9116.748 | 38.17 | 10.6028 | 11932.7412 | 49.96 | 13.8778 | -15.8 | -9.5
26 | 95.6967 | 2.3884 | 0.7754 | 0.1198 | 0.117 | 0.0012 | 0.0207 | 0.0155 | 0.0136 | 0.0053 | 0.6467 | 0.1997 | 0.7023 | 8218.6874 | 34.41 | 9.5583 | 9109.5826 | 38.14 | 10.5944 | 11927.9642 | 49.94 | 13.8722 | -16.1 | -8
27 | [13 empty] | 8218.6874 | 34.41 | 9.5583 | 9109.5826 | 38.14 | 10.5944 | 11927.9642 | 49.94 | 13.8722
28 | [13 empty] | 8218.6874 | 34.41 | 9.5583 | 9109.5826 | 38.14 | 10.5944 | 11927.9642 | 49.94 | 13.8722
29 | 95.8895 | 2.2725 | 0.7234 | 0.1115 | 0.1064 | 0.0005 | 0.0186 | 0.0142 | 0.0043 | 0.0058 | 0.6761 | 0.1772 | 0.7002 | 8197.1913 | 34.32 | 9.5333 | 9085.698 | 38.04 | 10.5667 | 11916.022 | 49.89 | 13.8583 | -15.1 | -10.5
30 | 95.9227 | 2.2613 | 0.7087 | 0.1105 | 0.1039 | 0 | 0.0178 | 0.0137 | 0.0067 | 0.0056 | 0.6744 | 0.1747 | 0.6999 | 8194.8028 | 34.31 | 9.5306 | 9083.3096 | 38.03 | 10.5639 | 11916.022 | 49.89 | 13.8583 | -13.8 | -8.4
31 | 95.8342 | 2.3061 | 0.718 | 0.1101 | 0.1042 | 0 | 0.0182 | 0.0138 | 0.0035 | 0.006 | 0.7027 | 0.1832 | 0.7005 | 8194.8028 | 34.31 | 9.5306 | 9083.3096 | 38.03 | 10.5639 | 11911.245 | 49.87 | 13.8528 | -14.4 | -9.6
Рівень одоризації відповідає чинним нормативним документам | [13 empty] | 8231.1074 | 34.462 | 9.5728 | 9120.1396 | 38.1842 | 10.6067
Середньозважене значення теплоти згоряння:
|  | Начальник Дашавського ВУПЗГ | [8 empty] | Штинда М.В. | [9 empty] | 2019-08-01
[11 empty] | прізвище | [5 empty] | підпис |  |  |  | дата
|  | Хімік | [8 empty] | Гойсак О.П. | [9 empty] | 2019-08-01
[11 empty] | прізвище | [5 empty] | підпис |  |  |  | дата
|  | Провідний диспетчер з транспортування газу | [8 empty] | Гук П.М. | [9 empty] | 2019-08-01
[11 empty] | прізвище | [5 empty] | підпис |  |  |  | дата

## додаток
Додаток до Паспорту фізико-хімічних показників природного газу. Маршрут №301
Область | ГРС, прямий споживач | Cередньозважене значення вищої теплоти згоряння
|  | ккал/м³ | МДж/м³ | кВт*год./м³
Маршрут №301 |  | 9120.1396 | 38.1842 | 10.6067
Начальник Дашавського ВУПЗГ |  | Штинда М.В. |  |  | 2019-08-01
|  | прізвище |  | підпис | дата
Хімік |  | Гойсак О.П. |  |  | 2019-08-01
|  | прізвище |  | підпис | дата
Провідний диспетчер з транспортування газу |  | Гук П.М. |  |  | 2019-08-01
|  | прізвище |  | підпис | дата