## паспорт
[6 empty] | ПАСПОРТ ФІЗИКО-ХІМІЧНИХ ПОКАЗНИКІВ ПРИРОДНОГО ГАЗУ №303 | [18 empty] | Маршрут №303
прийнятого Опарським ВУ ПЗГ філії "Оператор газосховищ України" АТ "Укртрансгаз"
Опарське ВУПЗГ
Вимірювальна хіміко-аналітична лабораторія
по газопроводу "ДКС Опари-ДКС Угерсько" (Ду 1000)
Свідоцтво № РЛ 153/15 чинне до 14.12.2020 р. | [20 empty] | за період з 01.07.2019р. по 31.07.2019р.
Число місяця | Компонентний склад, % мол. | [11 empty] | Фізико-хімічні показники газу обчислені на основі компонентного складу, 101,325 кПа | [9 empty] | Температура точки роси вологи (Р = 3.92 МПа), °С | Температура точки роси вуглеводнів, °С | Масова концентрація сірководню, г/м3 | Масова концентрація меркаптанової сірки, г/м3 | Маса механічних домішок, г/м3
[13 empty] | Густина абсолютна, кг/м3,при 20 ºС, | Температура вимірювання/згоряння при 20/25°С
| метан, С1 | етан, С2 | пропан, С3 | ізо-бутан, і-С4 | н-бутан, н-С4 | нео-пентан, нео-С5 | ізо-пентан, і-С5 | н-пентан, н-С5 | гексани та вищі, С6+ | кисень, О2 | азот, N2 | діоксид вуглецю, CО2 |  | Теплота згоряння нижча |  |  | Теплота згоряння вища |  |  | Число Воббе вище
[14 empty] | ккал/м3 | МДж/м3 | кВт⋅год/м3 | ккал/м3 | МДж/м3 | кВт⋅год/м3 | ккал/м3 | МДж/м3 | кВт⋅год/м3
1 | 95.6285 | 2.3598 | 0.6491 | 0.1035 | 0.1149 | 0.0009 | 0.0259 | 0.0175 | 0.0432 | 0.0067 | 0.703 | 0.347 | 0.7034 | 8192.4144 | 34.3 | 9.5278 | 9085.698 | 38.04 | 10.5667 | 11887.3604 | 49.77 | 13.825 | 9.4 | 3
2 | 95.6366 | 2.4226 | 0.6445 | 0.1038 | 0.1129 | 0.0009 | 0.0272 | 0.0187 | 0.0361 | 0.0065 | 0.6424 | 0.3478 | 0.7032 | 8199.5797 | 34.33 | 9.5361 | 9090.475 | 38.06 | 10.5722 | 11896.9143 | 49.81 | 13.8361 | 10.3 | 5.1
3 | 95.6215 | 2.4211 | 0.6757 | 0.1084 | 0.1126 | 0.0011 | 0.0254 | 0.0165 | 0.0335 | 0.0074 | 0.6738 | 0.303 | 0.7032 | 8204.3567 | 34.35 | 9.5417 | 9095.2519 | 38.08 | 10.5778 | 11904.0797 | 49.84 | 13.8444 | 12.6 | 7 |  |  | не виявл.
4 | 95.5766 | 2.502 | 0.6234 | 0.1002 | 0.0987 | 0.001 | 0.0231 | 0.0159 | 0.0353 | 0.0067 | 0.6503 | 0.3668 | 0.7032 | 8194.8028 | 34.31 | 9.5306 | 9085.698 | 38.04 | 10.5667 | 11892.1374 | 49.79 | 13.8306 | 9.8 | 4.4
5 | 95.3505 | 2.6618 | 0.6263 | 0.0997 | 0.0997 | 0.001 | 0.0233 | 0.0162 | 0.0391 | 0.0074 | 0.6484 | 0.4266 | 0.705 | 8201.9682 | 34.34 | 9.5389 | 9092.8634 | 38.07 | 10.575 | 11884.972 | 49.76 | 13.8222 | 10.2 | 4
6 | [13 empty] | 8201.9682 | 34.34 | 9.5389 | 9092.8634 | 38.07 | 10.575 | 11884.972 | 49.76 | 13.8222
7 | [13 empty] | 8201.9682 | 34.34 | 9.5389 | 9092.8634 | 38.07 | 10.575 | 11884.972 | 49.76 | 13.8222
8 | 95.7585 | 2.3339 | 0.6548 | 0.1054 | 0.106 | 0.0011 | 0.0241 | 0.0167 | 0.0305 | 0.0085 | 0.6612 | 0.2993 | 0.702 | 8192.4144 | 34.3 | 9.5278 | 9085.698 | 38.04 | 10.5667 | 11899.3027 | 49.82 | 13.8389 | 6.9 | 1.4
9 | 96.0122 | 2.1368 | 0.7036 | 0.1128 | 0.1113 | 0.0012 | 0.0239 | 0.0159 | 0.0193 | 0.0071 | 0.6694 | 0.1865 | 0.7 | 8194.8028 | 34.31 | 9.5306 | 9085.698 | 38.04 | 10.5667 | 11918.4104 | 49.9 | 13.8611 | 8.9 | 4.6
10 | 90.5422 | 4.4762 | 1.0892 | 0.1232 | 0.1863 | 0.003 | 0.0493 | 0.0363 | 0.0477 | 0.0083 | 1.6526 | 1.7857 | 0.7453 | 8218.6874 | 34.41 | 9.5583 | 9104.8057 | 38.12 | 10.5889 | 11574.4723 | 48.46 | 13.4611 | 1.3 | 3.1
11 | 90.4675 | 4.4852 | 1.0969 | 0.1243 | 0.1893 | 0.003 | 0.0514 | 0.0389 | 0.0641 | 0.0086 | 1.6698 | 1.801 | 0.7464 | 8225.8528 | 34.44 | 9.5667 | 9111.9711 | 38.15 | 10.5972 | 11574.4723 | 48.46 | 13.4611 | -0.1 | 2.7
12 | 90.4891 | 4.4916 | 1.087 | 0.1235 | 0.1885 | 0.003 | 0.0506 | 0.039 | 0.0671 | 0.006 | 1.6515 | 1.8031 | 0.7463 | 8225.8528 | 34.44 | 9.5667 | 9111.9711 | 38.15 | 10.5972 | 11576.8608 | 48.47 | 13.4639 | 5.3 | 9 | <0,0001 | <0,0002
13 | [13 empty] | 8225.8528 | 34.44 | 9.5667 | 9111.9711 | 38.15 | 10.5972 | 11576.8608 | 48.47 | 13.4639
14 | [13 empty] | 8225.8528 | 34.44 | 9.5667 | 9111.9711 | 38.15 | 10.5972 | 11576.8608 | 48.47 | 13.4639
15 | 90.4591 | 4.4924 | 1.0911 | 0.1249 | 0.1903 | 0.003 | 0.0529 | 0.0396 | 0.0696 | 0.006 | 1.6551 | 1.816 | 0.7467 | 8228.2413 | 34.45 | 9.5694 | 9114.3595 | 38.16 | 10.6 | 11574.4723 | 48.46 | 13.4611 | 3.9 | 7.7
16 | 90.4897 | 4.4865 | 1.0812 | 0.1235 | 0.1879 | 0.0029 | 0.0511 | 0.0387 | 0.066 | 0.006 | 1.6553 | 1.8112 | 0.7462 | 8223.4643 | 34.43 | 9.5639 | 9109.5826 | 38.14 | 10.5944 | 11572.0839 | 48.45 | 13.4583 | 4.3 | 6.8
17 | 90.4858 | 4.4807 | 1.0879 | 0.1237 | 0.1886 | 0.003 | 0.0507 | 0.0386 | 0.0697 | 0.006 | 1.6561 | 1.8092 | 0.7464 | 8225.8528 | 34.44 | 9.5667 | 9111.9711 | 38.15 | 10.5972 | 11574.4723 | 48.46 | 13.4611 | 2.4 | 5.8
18 | 90.3734 | 4.5306 | 1.1305 | 0.1284 | 0.1969 | 0.003 | 0.0518 | 0.0389 | 0.0727 | 0.0063 | 1.6313 | 1.8362 | 0.7477 | 8237.7951 | 34.49 | 9.5806 | 9123.9134 | 38.2 | 10.6111 | 11579.2492 | 48.48 | 13.4667 | 3.3 | 7.3
19 | 90.7122 | 4.3232 | 1.0505 | 0.1217 | 0.1849 | 0.0032 | 0.0503 | 0.0383 | 0.0706 | 0.0063 | 1.6264 | 1.8124 | 0.7448 | 8211.522 | 34.38 | 9.55 | 9097.6403 | 38.09 | 10.5806 | 11569.6954 | 48.44 | 13.4556 | 3.5 | 7.5
20 | [13 empty] | 8211.522 | 34.38 | 9.55 | 9097.6403 | 38.09 | 10.5806 | 11569.6954 | 48.44 | 13.4556
21 | [13 empty] | 8211.522 | 34.38 | 9.55 | 9097.6403 | 38.09 | 10.5806 | 11569.6954 | 48.44 | 13.4556
22 | 90.6857 | 4.3617 | 1.0828 | 0.1237 | 0.1887 | 0.0029 | 0.0521 | 0.0396 | 0.0762 | 0.0048 | 1.5966 | 1.7852 | 0.7453 | 8225.8528 | 34.44 | 9.5667 | 9111.9711 | 38.15 | 10.5972 | 11584.0262 | 48.5 | 13.4722 | 5 | 8.4
23 | 90.5741 | 4.4226 | 1.1005 | 0.1244 | 0.1904 | 0.003 | 0.0534 | 0.0402 | 0.0784 | 0.0045 | 1.5715 | 1.837 | 0.7465 | 8233.0182 | 34.47 | 9.575 | 9119.1365 | 38.18 | 10.6056 | 11584.0262 | 48.5 | 13.4722 | 3.7 | 7.7
24 | 90.5528 | 4.3967 | 1.1044 | 0.1253 | 0.1912 | 0.003 | 0.0524 | 0.0409 | 0.0762 | 0.0055 | 1.6353 | 1.8163 | 0.7464 | 8225.8528 | 34.44 | 9.5667 | 9114.3595 | 38.16 | 10.6 | 11576.8608 | 48.47 | 13.4639 | 6.3 | 9.1
25 | 90.5189 | 4.4138 | 1.116 | 0.128 | 0.1964 | 0.003 | 0.0544 | 0.0412 | 0.0796 | 0.0046 | 1.6391 | 1.805 | 0.7468 | 8233.0182 | 34.47 | 9.575 | 9119.1365 | 38.18 | 10.6056 | 11581.6377 | 48.49 | 13.4694 | 5.2 | 10
26 | 90.6539 | 4.3465 | 1.0937 | 0.1267 | 0.193 | 0.003 | 0.054 | 0.0408 | 0.0789 | 0.0041 | 1.6059 | 1.7995 | 0.7458 | 8228.2413 | 34.45 | 9.5694 | 9114.3595 | 38.16 | 10.6 | 11584.0262 | 48.5 | 13.4722 | 7.7 | 10.3 | <0,0001 | 0,0002
27 | [13 empty] | 8228.2413 | 34.45 | 9.5694 | 9114.3595 | 38.16 | 10.6 | 11584.0262 | 48.5 | 13.4722
28 | [13 empty] | 8228.2413 | 34.45 | 9.5694 | 9114.3595 | 38.16 | 10.6 | 11584.0262 | 48.5 | 13.4722
29 | 90.6512 | 4.367 | 1.08 | 0.1241 | 0.1887 | 0.003 | 0.0511 | 0.0376 | 0.0747 | 0.0078 | 1.6128 | 1.802 | 0.7455 | 8223.4643 | 34.43 | 9.5639 | 9109.5826 | 38.14 | 10.5944 | 11576.8608 | 48.47 | 13.4639 | 7.6 | 10.2
30 | 90.7085 | 4.3348 | 1.081 | 0.1238 | 0.1886 | 0.0029 | 0.0527 | 0.0404 | 0.0763 | 0.0067 | 1.6074 | 1.7769 | 0.7451 | 8223.4643 | 34.43 | 9.5639 | 9111.9711 | 38.15 | 10.5972 | 11584.0262 | 48.5 | 13.4722 | 7 | 9.7
31 | 90.6125 | 4.369 | 1.1067 | 0.1273 | 0.1934 | 0.003 | 0.0538 | 0.0418 | 0.0788 | 0.0053 | 1.6069 | 1.8015 | 0.7462 | 8230.6297 | 34.46 | 9.5722 | 9116.748 | 38.17 | 10.6028 | 11584.0262 | 48.5 | 13.4722 | 8.7 | 10 |  |  | не виявл
Рівень одоризації відповідає чинним нормативним документам | [13 empty] | 8217.541 | 34.4052 | 9.557 | 9105.3073 | 38.1221 | 10.5895
Середньозважене значення теплоти згоряння:
| в.о. начальника Опарського ВУПЗГ | [8 empty] | Токар І.А. | [10 empty] | 2019-08-01
[11 empty] | прізвище | [5 empty] | підпис |  |  |  | дата

## додаток
Додаток до Паспорту фізико-хімічних показників природного газу. Маршрут №303
Область | ГРС, прямий споживач | Cередньозважене значення вищої теплоти згоряння
|  | ккал/м³ | МДж/м³ | кВт*год./м³
Маршрут №303 |  | 9105.3073 | 38.1221 | 10.5895
в.о. начальника Опарського ВУПЗГ |  | Токар І.А. |  |  | 2019-08-01
|  | прізвище |  | підпис | дата