## паспорт
[6 empty] | ПАСПОРТ ФІЗИКО-ХІМІЧНИХ ПОКАЗНИКІВ ПРИРОДНОГО ГАЗУ №313 | [18 empty] | Маршрут №313
прийнятого Мринським ВУ ПЗГ філії "Оператор газосховищ України" АТ "Укртрансгаз"
Мринське ВУПЗГ
Вимірювальна хіміко-аналітична лабораторія
по газопроводу "ЧППСГ-Київ"
за період з 01.07.2019р. по 31.07.2019р.
Число місяця | Компонентний склад, % мол. | [11 empty] | Фізико-хімічні показники газу обчислені на основі компонентного складу, 101,325 кПа | [9 empty] | Температура точки роси вологи (Р = 3.92 МПа), °С | Температура точки роси вуглеводнів, °С | Масова концентрація сірководню, г/м3 | Масова концентрація меркаптанової сірки, г/м3 | Маса механічних домішок, г/м3
[13 empty] | Густина абсолютна, кг/м3,при 20 ºС, | Температура вимірювання/згоряння при 20/25°С
| метан, С1 | етан, С2 | пропан, С3 | ізо-бутан, і-С4 | н-бутан, н-С4 | нео-пентан, нео-С5 | ізо-пентан, і-С5 | н-пентан, н-С5 | гексани та вищі, С6+ | кисень, О2 | азот, N2 | діоксид вуглецю, CО2 |  | Теплота згоряння нижча |  |  | Теплота згоряння вища |  |  | Число Воббе вище
[14 empty] | ккал/м3 | МДж/м3 | кВт⋅год/м3 | ккал/м3 | МДж/м3 | кВт⋅год/м3 | ккал/м3 | МДж/м3 | кВт⋅год/м3
1 | 88.9524 | 5.1735 | 1.1647 | 0.1262 | 0.1982 | 0.004 | 0.0532 | 0.0439 | 0.0755 | 0.0041 | 1.6028 | 2.6015 | 0.7609 | 8223.4643 | 34.43 | 9.5639 | 9104.8057 | 38.12 | 10.5889 | 11455.0494 | 47.96 | 13.3222 | -3.3 | -3
2 | 89.05 | 5.1431 | 1.1308 | 0.1191 | 0.1847 | 0.0039 | 0.0508 | 0.0411 | 0.0626 | 0.0042 | 1.6098 | 2.5999 | 0.7595 | 8209.1336 | 34.37 | 9.5472 | 9088.0865 | 38.05 | 10.5694 | 11443.1071 | 47.91 | 13.3083 | -4.7 | -3.4
3 | 88.8968 | 5.1886 | 1.1899 | 0.1233 | 0.1913 | 0.004 | 0.0529 | 0.0434 | 0.0797 | 0.0076 | 1.622 | 2.6005 | 0.7613 | 8225.8528 | 34.44 | 9.5667 | 9104.8057 | 38.12 | 10.5889 | 11452.6609 | 47.95 | 13.3194 | -8.3 | -4.2
4 | 88.7875 | 5.2262 | 1.248 | 0.1348 | 0.2228 | 0.0043 | 0.0613 | 0.0527 | 0.0832 | 0.0087 | 1.6217 | 2.5488 | 0.7629 | 8252.1258 | 34.55 | 9.5972 | 9135.8557 | 38.25 | 10.625 | 11478.934 | 48.06 | 13.35 | -8.4 | -4.4
5 | 88.8904 | 5.2168 | 1.1872 | 0.1229 | 0.1869 | 0.004 | 0.0524 | 0.0425 | 0.0677 | 0.0078 | 1.624 | 2.5974 | 0.761 | 8221.0759 | 34.42 | 9.5611 | 9102.4172 | 38.11 | 10.5861 | 11450.2724 | 47.94 | 13.3167 | -8.2 | -4.1
6 | [13 empty] | 8221.0759 | 34.42 | 9.5611 | 9102.4172 | 38.11 | 10.5861 | 11450.2724 | 47.94 | 13.3167
7 | [13 empty] | 8221.0759 | 34.42 | 9.5611 | 9102.4172 | 38.11 | 10.5861 | 11450.2724 | 47.94 | 13.3167
8 | 89.066 | 5.1822 | 1.0737 | 0.117 | 0.18 | 0.0039 | 0.0495 | 0.0393 | 0.0771 | 0.0071 | 1.6347 | 2.5695 | 0.7591 | 8206.7451 | 34.36 | 9.5444 | 9085.698 | 38.04 | 10.5667 | 11443.1071 | 47.91 | 13.3083 | -8.3 | -4.3
9 | 89.1335 | 5.1202 | 1.1112 | 0.1204 | 0.186 | 0.004 | 0.0507 | 0.0408 | 0.0778 | 0.0069 | 1.6631 | 2.4854 | 0.7586 | 8213.9105 | 34.39 | 9.5528 | 9092.8634 | 38.07 | 10.575 | 11459.8263 | 47.98 | 13.3278 | -8.4 | -4.8
10 | 89.0336 | 5.206 | 1.1218 | 0.1215 | 0.187 | 0.0039 | 0.0517 | 0.0406 | 0.0573 | 0.0047 | 1.5971 | 2.5748 | 0.7593 | 8213.9105 | 34.39 | 9.5528 | 9092.8634 | 38.07 | 10.575 | 11452.6609 | 47.95 | 13.3194 | -8.8 | -4.9
11 | 89.1073 | 5.1463 | 1.0934 | 0.1198 | 0.1849 | 0.004 | 0.0503 | 0.0392 | 0.0591 | 0.009 | 1.6269 | 2.5598 | 0.7586 | 8204.3567 | 34.35 | 9.5417 | 9159.7403 | 38.35 | 10.6528 | 11445.4955 | 47.92 | 13.3111 | -9.2 | -5.5
12 | 89.0079 | 5.2245 | 1.095 | 0.1191 | 0.1846 | 0.004 | 0.0504 | 0.0395 | 0.0565 | 0.0052 | 1.634 | 2.5793 | 0.7592 | 8206.7451 | 34.36 | 9.5444 | 9085.698 | 38.04 | 10.5667 | 11443.1071 | 47.91 | 13.3083 | -9.4 | -5.9
13 | [13 empty] | 8206.7451 | 34.36 | 9.5444 | 9085.698 | 38.04 | 10.5667 | 11443.1071 | 47.91 | 13.3083
14 | [13 empty] | 8206.7451 | 34.36 | 9.5444 | 9085.698 | 38.04 | 10.5667 | 11443.1071 | 47.91 | 13.3083
15 | 89.2131 | 5.1309 | 1.079 | 0.1172 | 0.1809 | 0.0039 | 0.0487 | 0.0388 | 0.0552 | 0.0025 | 1.626 | 2.5038 | 0.7573 | 8204.3567 | 34.35 | 9.5417 | 9080.9211 | 38.02 | 10.5611 | 11452.6609 | 47.95 | 13.3194 | -8.2 | -4.7
16 | 89.0573 | 5.1818 | 1.1104 | 0.1186 | 0.1816 | 0.0038 | 0.0495 | 0.0398 | 0.0582 | 0.0054 | 1.6236 | 2.57 | 0.7589 | 8206.7451 | 34.36 | 9.5444 | 9085.698 | 38.04 | 10.5667 | 11445.4955 | 47.92 | 13.3111 | -8.5 | -4.7
17 | 88.9416 | 5.189 | 1.1211 | 0.1196 | 0.1846 | 0.0038 | 0.0503 | 0.0406 | 0.0604 | 0.0058 | 1.5976 | 2.6856 | 0.7605 | 8204.3567 | 34.35 | 9.5417 | 9080.9211 | 38.02 | 10.5611 | 11428.7763 | 47.85 | 13.2917 | -8.2 | -4.6
18 | 89.2952 | 5.0369 | 1.1321 | 0.1221 | 0.1873 | 0.004 | 0.051 | 0.0409 | 0.0563 | 0.0044 | 1.7021 | 2.3677 | 0.7565 | 8211.522 | 34.38 | 9.55 | 9090.475 | 38.06 | 10.5722 | 11471.7686 | 48.03 | 13.3417 | -8.6 | -5
19 | 89.323 | 5.0487 | 1.1093 | 0.1232 | 0.1894 | 0.0041 | 0.0518 | 0.0417 | 0.0553 | 0.0057 | 1.7121 | 2.3357 | 0.7561 | 8213.9105 | 34.39 | 9.5528 | 9092.8634 | 38.07 | 10.575 | 11476.5455 | 48.05 | 13.3472 | -8.4 | -4.6
20 | [13 empty] | 8213.9105 | 34.39 | 9.5528 | 9092.8634 | 38.07 | 10.575 | 11476.5455 | 48.05 | 13.3472
21 | [13 empty] | 8213.9105 | 34.39 | 9.5528 | 9092.8634 | 38.07 | 10.575 | 11476.5455 | 48.05 | 13.3472
22 | 89.3841 | 5.0103 | 1.1582 | 0.1258 | 0.1941 | 0.0041 | 0.0533 | 0.0434 | 0.0674 | 0.0041 | 1.6806 | 2.2746 | 0.7561 | 8230.6297 | 34.46 | 9.5722 | 9111.9711 | 38.15 | 10.5972 | 11500.4301 | 48.15 | 13.375 | -5.4 | -3.1
23 | 89.8602 | 4.8507 | 1.13 | 0.12 | 0.1947 | 0.0032 | 0.0502 | 0.0434 | 0.0644 | 0.0014 | 1.5043 | 2.1775 | 0.7526 | 8235.4066 | 34.48 | 9.5778 | 9119.1365 | 38.18 | 10.6056 | 11536.257 | 48.3 | 13.4167 | -7.7 | -3.6 |  |  | 0,000
24 | 89.7896 | 4.8755 | 1.1409 | 0.1209 | 0.1959 | 0.0032 | 0.0506 | 0.0442 | 0.0626 | 0.0011 | 1.4779 | 2.2376 | 0.7534 | 8237.7951 | 34.49 | 9.5806 | 9119.1365 | 38.18 | 10.6056 | 11529.0916 | 48.27 | 13.4083 | -7.6 | -3.8
25 | 89.8572 | 4.8608 | 1.0988 | 0.1188 | 0.1914 | 0.0032 | 0.0497 | 0.0432 | 0.0618 | 0.0011 | 1.5099 | 2.2041 | 0.7524 | 8228.2413 | 34.45 | 9.5694 | 9109.5826 | 38.14 | 10.5944 | 11526.7031 | 48.26 | 13.4056 | -8 | -4.1
26 | 89.7658 | 4.9013 | 1.1086 | 0.1192 | 0.192 | 0.0032 | 0.0498 | 0.0431 | 0.0647 | 0.0011 | 1.5186 | 2.2326 | 0.7532 | 8230.6297 | 34.46 | 9.5722 | 9111.9711 | 38.15 | 10.5972 | 11521.9262 | 48.24 | 13.4 | -8.2 | -3.9
27 | [13 empty] | 8230.6297 | 34.46 | 9.5722 | 9111.9711 | 38.15 | 10.5972 | 11521.9262 | 48.24 | 13.4
28 | [13 empty] | 8230.6297 | 34.46 | 9.5722 | 9111.9711 | 38.15 | 10.5972 | 11521.9262 | 48.24 | 13.4
29 | 89.8366 | 4.8765 | 1.1201 | 0.1203 | 0.1932 | 0.0034 | 0.0503 | 0.0435 | 0.0652 | 0.0016 | 1.4768 | 2.2125 | 0.7529 | 8235.4066 | 34.48 | 9.5778 | 9119.1365 | 38.18 | 10.6056 | 11533.8685 | 48.29 | 13.4139 | -5.8 | -3.3 | 0,003 | 0,008
30 | 89.736 | 4.8863 | 1.1503 | 0.1208 | 0.1949 | 0.0034 | 0.0513 | 0.0451 | 0.0666 | 0.0023 | 1.5266 | 2.2164 | 0.7537 | 8237.7951 | 34.49 | 9.5806 | 9119.1365 | 38.18 | 10.6056 | 11529.0916 | 48.27 | 13.4083 | -5.4 | -3
31 | 89.8113 | 4.8531 | 1.1446 | 0.1211 | 0.1953 | 0.0033 | 0.0512 | 0.0454 | 0.0693 | 0.0019 | 1.5246 | 2.1789 | 0.7531 | 8237.7951 | 34.49 | 9.5806 | 9119.1365 | 38.18 | 10.6056 | 11533.8685 | 48.29 | 13.4139 | -5.8 | -2.9
Рівень одоризації відповідає чинним нормативним документам | [13 empty] | 8220.7176 | 34.4185 | 9.5607 | 9103.4204 | 38.1142 | 10.5873
Середньозважене значення теплоти згоряння:
|  | Начальник Мринського ВУПЗГ | [8 empty] | Малинський М.М. | [9 empty] | 2019-08-01
|  | Підрозділу підприємства, якому підпорядкована лабораторія | [8 empty] | прізвище | [5 empty] | підпис |  |  |  | дата
|  | Завідувач ВХАЛ | [8 empty] | Блуд Т.В. | [9 empty] | 2019-08-01
|  | Лабораторія, де здійснювалось вимірювання газу | [8 empty] | прізвище | [5 empty] | підпис |  |  |  | дата
|  | Начальник служби ГВ та М | [8 empty] | Шкура Ю.Г. | [9 empty] | 2019-08-01
|  | Підрозділу, відповідального за облік газу за маршрутом | [8 empty] | прізвище | [5 empty] | підпис |  |  |  | дата

## додаток
Додаток до Паспорту фізико-хімічних показників природного газу. Маршрут №313
Область | ГРС, прямий споживач | Cередньозважене значення вищої теплоти згоряння
|  | ккал/м³ | МДж/м³ | кВт*год./м³
Маршрут №313 |  | 9103.4204 | 38.1142 | 10.5873
.08.2019
|  | прізвище |  | підпис | дата