## паспорт
АТ "Укртрансгаз" | [5 empty] | ПАСПОРТ ФІЗИКО-ХІМІЧНИХ ПОКАЗНИКІВ ПРИРОДНОГО ГАЗУ №208 | [18 empty] | Маршрут №208
Філія "Оператор газотранспортної системи України" | [5 empty] | переданого Рівненським ЛВУМГ та прийнятого АТ "Волиньгаз", АГНКС Луцьк
Ковельський п/м Рівненське ЛВУМГ
Вимірювальна хіміко-аналітична лабораторія
по газопроводу "Кам`янка-Бузька - Рівне І, ІІ нитки"
Свідоцтво про відповідність № 171-04/2018 чинне до 29.11.2021 р. | [20 empty] | за період з 01.08.2019р. по 31.08.2019р.
Число місяця | Компонентний склад, % мол. | [11 empty] | Фізико-хімічні показники газу обчислені на основі компонентного складу, 101,325 кПа | [9 empty] | Температура точки роси вологи (Р = 3.92 МПа), °С | Температура точки роси вуглеводнів, °С | Масова концентрація сірководню, г/м3 | Масова концентрація меркаптанової сірки, г/м3 | Маса механічних домішок, г/м3
[13 empty] | Густина абсолютна, кг/м3,при 20 ºС, | Температура вимірювання/згоряння при 20/25°С
| метан, С1 | етан, С2 | пропан, С3 | ізо-бутан, і-С4 | н-бутан, н-С4 | нео-пентан, нео-С5 | ізо-пентан, і-С5 | н-пентан, н-С5 | гексани та вищі, С6+ | кисень, О2 | азот, N2 | діоксид вуглецю, CО2 |  | Теплота згоряння нижча |  |  | Теплота згоряння вища |  |  | Число Воббе вище
[14 empty] | ккал/м3 | МДж/м3 | кВт⋅год/м3 | ккал/м3 | МДж/м3 | кВт⋅год/м3 | ккал/м3 | МДж/м3 | кВт⋅год/м3
1 | 93.4506 | 3.3864 | 0.934 | 0.1315 | 0.1465 | 0.0022 | 0.0322 | 0.0242 | 0.0588 |  | 1.0043 | 0.8292 | 0.7217 | 8249.7374 | 34.54 | 9.5944 | 9143.0211 | 38.28 | 10.6333 | 11813.3182 | 49.46 | 13.7389
2 | 93.3897 | 3.4099 | 0.9424 | 0.1328 | 0.1485 | 0.0023 | 0.0331 | 0.0252 | 0.0645 |  | 1.0081 | 0.8436 | 0.7224 | 8254.5143 | 34.56 | 9.6 | 9147.798 | 38.3 | 10.6389 | 11810.9298 | 49.45 | 13.7361
3 | [13 empty] | 8254.5143 | 34.56 | 9.6 | 9147.798 | 38.3 | 10.6389 | 11810.9298 | 49.45 | 13.7361
4 | [13 empty] | 8254.5143 | 34.56 | 9.6 | 9147.798 | 38.3 | 10.6389 | 11810.9298 | 49.45 | 13.7361
5 | 91.433 | 4.2243 | 1.073 | 0.1385 | 0.1749 | 0.003 | 0.0423 | 0.0328 | 0.0721 |  | 1.3626 | 1.4435 | 0.7387 | 8256.9028 | 34.57 | 9.6028 | 9147.798 | 38.3 | 10.6389 | 11681.953 | 48.91 | 13.5861 | -9.4 | -8.9 | < 0.0001 | < 0.0002 | не виявл.
6 | 90.6934 | 4.5209 | 1.1295 | 0.1415 | 0.1875 | 0.0034 | 0.0485 | 0.0387 | 0.0845 |  | 1.4931 | 1.6588 | 0.7452 | 8266.4566 | 34.61 | 9.6139 | 9154.9633 | 38.33 | 10.6472 | 11641.3492 | 48.74 | 13.5389
7 | 90.819 | 4.4467 | 1.1393 | 0.1454 | 0.1893 | 0.0033 | 0.0488 | 0.0393 | 0.1196 |  | 1.4391 | 1.6102 | 0.7452 | 8283.1758 | 34.68 | 9.6333 | 9174.071 | 38.41 | 10.6694 | 11662.8453 | 48.83 | 13.5639
8 | 90.652 | 4.5296 | 1.1483 | 0.1445 | 0.1902 | 0.0034 | 0.0486 | 0.0387 | 0.1028 |  | 1.47 | 1.672 | 0.7461 | 8276.0104 | 34.65 | 9.625 | 9166.9056 | 38.38 | 10.6611 | 11646.1261 | 48.76 | 13.5444
9 | [13 empty] | 8276.0104 | 34.65 | 9.625 | 9166.9056 | 38.38 | 10.6611 | 11646.1261 | 48.76 | 13.5444
10 | [13 empty] | 8276.0104 | 34.65 | 9.625 | 9166.9056 | 38.38 | 10.6611 | 11646.1261 | 48.76 | 13.5444
11 | [13 empty] | 8276.0104 | 34.65 | 9.625 | 9166.9056 | 38.38 | 10.6611 | 11646.1261 | 48.76 | 13.5444
12 | 90.3582 | 4.6078 | 1.1829 | 0.1513 | 0.2019 | 0.0036 | 0.0535 | 0.0436 | 0.1457 |  | 1.5144 | 1.7373 | 0.7498 | 8295.1181 | 34.73 | 9.6472 | 9188.4018 | 38.47 | 10.6861 | 11643.7376 | 48.75 | 13.5417
13 | 91.1199 | 4.3061 | 1.1238 | 0.1472 | 0.1881 | 0.0033 | 0.0481 | 0.0387 | 0.1351 |  | 1.381 | 1.5088 | 0.7431 | 8287.9527 | 34.7 | 9.6389 | 9181.2364 | 38.44 | 10.6778 | 11689.1183 | 48.94 | 13.5944 | -4.4 | -5.9
14 | 93.8811 | 3.0491 | 0.8194 | 0.1149 | 0.132 | 0.0022 | 0.0317 | 0.0246 | 0.0836 |  | 1.0324 | 0.8289 | 0.7187 | 8213.9105 | 34.39 | 9.5528 | 9104.8057 | 38.12 | 10.5889 | 11789.4336 | 49.36 | 13.7111
15 | 96.3066 | 1.9311 | 0.5564 | 0.0874 | 0.0854 | 0.0013 | 0.0183 | 0.0131 | 0.043 |  | 0.7245 | 0.2327 | 0.6975 | 8151.8106 | 34.13 | 9.4806 | 9040.3173 | 37.85 | 10.5139 | 11880.1951 | 49.74 | 13.8167
16 | 96.1804 | 2.0177 | 0.5937 | 0.0938 | 0.0914 | 0.0013 | 0.0191 | 0.0137 | 0.0406 |  | 0.7175 | 0.2307 | 0.6985 | 8163.7529 | 34.18 | 9.4944 | 9054.6481 | 37.91 | 10.5306 | 11889.7489 | 49.78 | 13.8278
17 | [13 empty] | 8163.7529 | 34.18 | 9.4944 | 9054.6481 | 37.91 | 10.5306 | 11889.7489 | 49.78 | 13.8278
18 | [13 empty] | 8163.7529 | 34.18 | 9.4944 | 9054.6481 | 37.91 | 10.5306 | 11889.7489 | 49.78 | 13.8278
19 | 95.2994 | 2.49 | 0.7429 | 0.1141 | 0.114 | 0.0015 | 0.0245 | 0.0177 | 0.0486 |  | 0.7671 | 0.3802 | 0.7063 | 8209.1336 | 34.37 | 9.5472 | 9102.4172 | 38.11 | 10.5861 | 11884.972 | 49.76 | 13.8222
20 | 95.1873 | 2.5471 | 0.7571 | 0.1154 | 0.1153 | 0.0016 | 0.0247 | 0.0179 | 0.0583 |  | 0.7681 | 0.4074 | 0.7074 | 8216.299 | 34.4 | 9.5556 | 9109.5826 | 38.14 | 10.5944 | 11884.972 | 49.76 | 13.8222 | -6.1 | -7.8
21 | 95.2787 | 2.5121 | 0.751 | 0.1151 | 0.1139 | 0.0016 | 0.0241 | 0.0175 | 0.0551 |  | 0.747 | 0.384 | 0.7066 | 8213.9105 | 34.39 | 9.5528 | 9107.1942 | 38.13 | 10.5917 | 11889.7489 | 49.78 | 13.8278
22 | 95.2773 | 2.5148 | 0.7472 | 0.1149 | 0.1136 | 0.0016 | 0.0241 | 0.0175 | 0.0573 |  | 0.7472 | 0.3845 | 0.7066 | 8213.9105 | 34.39 | 9.5528 | 9107.1942 | 38.13 | 10.5917 | 11889.7489 | 49.78 | 13.8278
23 | 95.3181 | 2.4956 | 0.7406 | 0.1139 | 0.1126 | 0.0015 | 0.0239 | 0.0174 | 0.0499 |  | 0.747 | 0.3794 | 0.7061 | 8211.522 | 34.38 | 9.55 | 9102.4172 | 38.11 | 10.5861 | 11889.7489 | 49.78 | 13.8278
24 | [13 empty] | 8211.522 | 34.38 | 9.55 | 9102.4172 | 38.11 | 10.5861 | 11889.7489 | 49.78 | 13.8278
25 | [13 empty] | 8211.522 | 34.38 | 9.55 | 9102.4172 | 38.11 | 10.5861 | 11889.7489 | 49.78 | 13.8278
26 | [13 empty] | 8211.522 | 34.38 | 9.55 | 9102.4172 | 38.11 | 10.5861 | 11889.7489 | 49.78 | 13.8278
27 | 95.4421 | 2.4122 | 0.7206 | 0.1118 | 0.1087 | 0.0015 | 0.0235 | 0.0167 | 0.0527 |  | 0.7404 | 0.3698 | 0.7052 | 8211.522 | 34.38 | 9.55 | 9095.2519 | 38.08 | 10.5778 | 11887.3604 | 49.77 | 13.825
28 | 95.4426 | 2.4056 | 0.7244 | 0.1133 | 0.1111 | 0.0015 | 0.0245 | 0.0174 | 0.0475 |  | 0.7414 | 0.3708 | 0.7052 | 8204.3567 | 34.35 | 9.5417 | 9095.2519 | 38.08 | 10.5778 | 11887.3604 | 49.77 | 13.825 | -3.9 | -4.6
29 | 95.4633 | 2.3747 | 0.7131 | 0.1118 | 0.1105 | 0.0015 | 0.0247 | 0.0175 | 0.0497 |  | 0.7669 | 0.3663 | 0.705 | 8199.5797 | 34.33 | 9.5361 | 9090.475 | 38.06 | 10.5722 | 11882.5835 | 49.75 | 13.8194
30 | [13 empty] | 8199.5797 | 34.33 | 9.5361 | 9090.475 | 38.06 | 10.5722 | 11882.5835 | 49.75 | 13.8194
31 | [13 empty] | 8199.5797 | 34.33 | 9.5361 | 9090.475 | 38.06 | 10.5722 | 11882.5835 | 49.75 | 13.8194
Рівень одоризації відповідає чинним нормативним документам | [13 empty] | 8202.6131 | 34.3427 | 9.5396 | 9093.6038 | 38.0731 | 10.5759
Середньозважене значення теплоти згоряння:
| В.о. начальника Рівненського ЛВУМГ | [8 empty] | Шавлай В.С. | [10 empty] | 2019-09-02
[11 empty] | прізвище | [5 empty] | підпис |  |  |  | дата

## додаток
Додаток до Паспорту фізико-хімічних показників природного газу. Маршрут №208
Область | ГРС, прямий споживач | Cередньозважене значення вищої теплоти згоряння
|  | ккал/м³ | МДж/м³ | кВт*год./м³
Маршрут №208 |  | 9093.6038 | 38.0731 | 10.5759
Волинська | Берестечко | 9113.237 | 38.1553 | 10.5987
Волинська | Луцьк (АГНКС Луцьк) | 9117.8228 | 38.1745 | 10.604
Волинська | Луцьк (на м.Луцьк) | 9092.7679 | 38.0696 | 10.5749
В.о. начальника Рівненського ЛВУМГ |  | Шавлай В.С. |  |  | 2019-09-02
|  | прізвище |  | підпис | дата