## паспорт
АТ "Укртрансгаз" | [5 empty] | ПАСПОРТ ФІЗИКО-ХІМІЧНИХ ПОКАЗНИКІВ ПРИРОДНОГО ГАЗУ №213 | [18 empty] | Маршрут №213
Філія "Оператор газотранспортної системи України" | [5 empty] | переданого Рівненським ЛВУМГ та прийнятого АТ "Волиньгаз"
Ковельський п/м Рівненське ЛВУМГ
Вимірювальна хіміко-аналітична лабораторія
по газопроводу "Турійськ-Луцьк-Рівне"
Свідоцтво про відповідність № 171-04/2018 чинне до 29.11.2021 р. | [20 empty] | за період з 01.08.2019р. по 31.08.2019р.
Число місяця | Компонентний склад, % мол. | [11 empty] | Фізико-хімічні показники газу обчислені на основі компонентного складу, 101,325 кПа | [9 empty] | Температура точки роси вологи (Р = 3.92 МПа), °С | Температура точки роси вуглеводнів, °С | Масова концентрація сірководню, г/м3 | Масова концентрація меркаптанової сірки, г/м3 | Маса механічних домішок, г/м3
[13 empty] | Густина абсолютна, кг/м3,при 20 ºС, | Температура вимірювання/згоряння при 20/25°С
| метан, С1 | етан, С2 | пропан, С3 | ізо-бутан, і-С4 | н-бутан, н-С4 | нео-пентан, нео-С5 | ізо-пентан, і-С5 | н-пентан, н-С5 | гексани та вищі, С6+ | кисень, О2 | азот, N2 | діоксид вуглецю, CО2 |  | Теплота згоряння нижча |  |  | Теплота згоряння вища |  |  | Число Воббе вище
[14 empty] | ккал/м3 | МДж/м3 | кВт⋅год/м3 | ккал/м3 | МДж/м3 | кВт⋅год/м3 | ккал/м3 | МДж/м3 | кВт⋅год/м3
1 | [13 empty] | 8223.4643 | 34.43 | 9.5639 | 9109.5826 | 38.14 | 10.5944 | 11624.63 | 48.67 | 13.5194
2 | [13 empty] | 8223.4643 | 34.43 | 9.5639 | 9109.5826 | 38.14 | 10.5944 | 11624.63 | 48.67 | 13.5194
3 | [13 empty] | 8223.4643 | 34.43 | 9.5639 | 9109.5826 | 38.14 | 10.5944 | 11624.63 | 48.67 | 13.5194
4 | [13 empty] | 8223.4643 | 34.43 | 9.5639 | 9109.5826 | 38.14 | 10.5944 | 11624.63 | 48.67 | 13.5194
5 | [13 empty] | 8223.4643 | 34.43 | 9.5639 | 9109.5826 | 38.14 | 10.5944 | 11624.63 | 48.67 | 13.5194 | -5.4 | -6.4
6 | 89.4426 | 5.0276 | 1.2278 | 0.137 | 0.2134 | 0.0042 | 0.0575 | 0.0483 | 0.0672 | 0.0021 | 1.7588 | 2.0134 | 0.7551 | 8264.0681 | 34.6 | 9.6111 | 9150.1864 | 38.31 | 10.6417 | 11557.7531 | 48.39 | 13.4417
7 | [13 empty] | 8264.0681 | 34.6 | 9.6111 | 9150.1864 | 38.31 | 10.6417 | 11557.7531 | 48.39 | 13.4417
8 | [13 empty] | 8264.0681 | 34.6 | 9.6111 | 9150.1864 | 38.31 | 10.6417 | 11557.7531 | 48.39 | 13.4417
9 | [13 empty] | 8264.0681 | 34.6 | 9.6111 | 9150.1864 | 38.31 | 10.6417 | 11557.7531 | 48.39 | 13.4417
10 | [13 empty] | 8264.0681 | 34.6 | 9.6111 | 9150.1864 | 38.31 | 10.6417 | 11557.7531 | 48.39 | 13.4417
11 | [13 empty] | 8264.0681 | 34.6 | 9.6111 | 9150.1864 | 38.31 | 10.6417 | 11557.7531 | 48.39 | 13.4417
12 | [13 empty] | 8264.0681 | 34.6 | 9.6111 | 9150.1864 | 38.31 | 10.6417 | 11557.7531 | 48.39 | 13.4417
13 | 92.411 | 3.7293 | 0.9687 | 0.119 | 0.1573 | 0.0027 | 0.0396 | 0.0318 | 0.0448 | 0.0029 | 1.2991 | 1.1937 | 0.7298 | 8223.4643 | 34.43 | 9.5639 | 9111.9711 | 38.15 | 10.5972 | 11705.8376 | 49.01 | 13.6139 | -3.8 | -6.3
14 | [13 empty] | 8223.4643 | 34.43 | 9.5639 | 9111.9711 | 38.15 | 10.5972 | 11705.8376 | 49.01 | 13.6139
15 | [13 empty] | 8223.4643 | 34.43 | 9.5639 | 9111.9711 | 38.15 | 10.5972 | 11705.8376 | 49.01 | 13.6139
16 | [13 empty] | 8223.4643 | 34.43 | 9.5639 | 9111.9711 | 38.15 | 10.5972 | 11705.8376 | 49.01 | 13.6139
17 | [13 empty] | 8223.4643 | 34.43 | 9.5639 | 9111.9711 | 38.15 | 10.5972 | 11705.8376 | 49.01 | 13.6139
18 | [13 empty] | 8223.4643 | 34.43 | 9.5639 | 9111.9711 | 38.15 | 10.5972 | 11705.8376 | 49.01 | 13.6139
19 | [13 empty] | 8223.4643 | 34.43 | 9.5639 | 9111.9711 | 38.15 | 10.5972 | 11705.8376 | 49.01 | 13.6139
20 | [13 empty] | 8223.4643 | 34.43 | 9.5639 | 9111.9711 | 38.15 | 10.5972 | 11705.8376 | 49.01 | 13.6139
21 | [13 empty] | 8223.4643 | 34.43 | 9.5639 | 9111.9711 | 38.15 | 10.5972 | 11705.8376 | 49.01 | 13.6139
22 | [13 empty] | 8223.4643 | 34.43 | 9.5639 | 9111.9711 | 38.15 | 10.5972 | 11705.8376 | 49.01 | 13.6139
23 | 93.6562 | 3.1771 | 0.8596 | 0.1129 | 0.14 | 0.0022 | 0.0338 | 0.0266 | 0.0383 | 0.0022 | 1.0723 | 0.8788 | 0.7196 | 8209.1336 | 34.37 | 9.5472 | 9097.6403 | 38.09 | 10.5806 | 11770.326 | 49.28 | 13.6889 | -5.3 | -6
24 | [13 empty] | 8209.1336 | 34.37 | 9.5472 | 9097.6403 | 38.09 | 10.5806 | 11770.326 | 49.28 | 13.6889
25 | [13 empty] | 8209.1336 | 34.37 | 9.5472 | 9097.6403 | 38.09 | 10.5806 | 11770.326 | 49.28 | 13.6889
26 | [13 empty] | 8209.1336 | 34.37 | 9.5472 | 9097.6403 | 38.09 | 10.5806 | 11770.326 | 49.28 | 13.6889
27 | [13 empty] | 8209.1336 | 34.37 | 9.5472 | 9097.6403 | 38.09 | 10.5806 | 11770.326 | 49.28 | 13.6889
28 | 94.3093 | 2.8178 | 0.7493 | 0.0992 | 0.1215 | 0.002 | 0.0295 | 0.0235 | 0.0329 | 0.0038 | 1.0658 | 0.7455 | 0.7137 | 8173.3067 | 34.22 | 9.5056 | 9061.8134 | 37.94 | 10.5389 | 11770.326 | 49.28 | 13.6889 | -4.7 | -5
29 | [13 empty] | 8173.3067 | 34.22 | 9.5056 | 9061.8134 | 37.94 | 10.5389 | 11770.326 | 49.28 | 13.6889
30 | [13 empty] | 8173.3067 | 34.22 | 9.5056 | 9061.8134 | 37.94 | 10.5389 | 11770.326 | 49.28 | 13.6889
31 | [13 empty] | 8173.3067 | 34.22 | 9.5056 | 9061.8134 | 37.94 | 10.5389 | 11770.326 | 49.28 | 13.6889
Рівень одоризації відповідає чинним нормативним документам | [13 empty] | 8241.0912 | 34.5038 | 9.5844 | 9127.5916 | 38.2154 | 10.6154
Середньозважене значення теплоти згоряння:
| В.о. начальника Рівненського ЛВУМГ | [8 empty] | Шавлай В.С. | [10 empty] | 2019-09-02
[11 empty] | прізвище | [5 empty] | підпис |  |  |  | дата

## додаток
Додаток до Паспорту фізико-хімічних показників природного газу. Маршрут №213
Область | ГРС, прямий споживач | Cередньозважене значення вищої теплоти згоряння
|  | ккал/м³ | МДж/м³ | кВт*год./м³
Маршрут №213 |  | 9127.5916 | 38.2154 | 10.6154
Волинська | Голоби | 9111.3501 | 38.1474 | 10.5965
Волинська | Дерно | 9113.3325 | 38.1557 | 10.5988
Волинська | Купичів | 9111.9472 | 38.1499 | 10.5972
Волинська | Переспа (Любче) | 9110.5619 | 38.1441 | 10.5956
Волинська | Прилуцьке (на Ківерці) | 9120.2352 | 38.1846 | 10.6068
Волинська | Прилуцьке (на м.Луцьк) | 9132.9895 | 38.238 | 10.6217
Волинська | Рожище | 9106.4776 | 38.127 | 10.5908
Волинська | Рокині | 0 | 0 | 0
Волинська | Торчин | 9111.7561 | 38.1491 | 10.597
Волинська | Цумань | 9111.0396 | 38.1461 | 10.5961
В.о. начальника Рівненського ЛВУМГ |  | Шавлай В.С. |  |  | 2019-09-02
|  | прізвище |  | підпис | дата