## паспорт
АТ "Укртрансгаз" | [5 empty] | ПАСПОРТ ФІЗИКО-ХІМІЧНИХ ПОКАЗНИКІВ ПРИРОДНОГО ГАЗУ №290 | [18 empty] | Маршрут №290
Філія "Оператор газотранспортної системи України" | [5 empty] | переданого Рівненським ЛВУМГ та прийнятого АТ "Волиньгаз", АГНКС Ковель, АГНКС ТОВ "Трансгазіндастрі"
Ковельський п/м Рівненського ЛВУМГ
Вимірювальна хіміко-аналітична лабораторія
по газопроводу "Івацевичі-Долина ІІІ", "Івацевичі-Долина ІІ"
Свідоцтво про відповідність № 171-04/2018 чинне до 29.11.2021 р. | [20 empty] | за період з 01.08.2019р. по 31.08.2019р.
Число місяця | Компонентний склад, % мол. | [11 empty] | Фізико-хімічні показники газу обчислені на основі компонентного складу, 101,325 кПа | [9 empty] | Температура точки роси вологи (Р = 3.92 МПа), °С | Температура точки роси вуглеводнів, °С | Масова концентрація сірководню, г/м3 | Масова концентрація меркаптанової сірки, г/м3 | Маса механічних домішок, г/м3
[13 empty] | Густина абсолютна, кг/м3,при 20 ºС, | Температура вимірювання/згоряння при 20/25°С
| метан, С1 | етан, С2 | пропан, С3 | ізо-бутан, і-С4 | н-бутан, н-С4 | нео-пентан, нео-С5 | ізо-пентан, і-С5 | н-пентан, н-С5 | гексани та вищі, С6+ | кисень, О2 | азот, N2 | діоксид вуглецю, CО2 |  | Теплота згоряння нижча |  |  | Теплота згоряння вища |  |  | Число Воббе вище
[14 empty] | ккал/м3 | МДж/м3 | кВт⋅год/м3 | ккал/м3 | МДж/м3 | кВт⋅год/м3 | ккал/м3 | МДж/м3 | кВт⋅год/м3
1 | 90.3893 | 4.5931 | 1.1261 | 0.1238 | 0.1875 | 0 | 0.0502 | 0.0418 | 0.0711 |  | 1.6331 | 1.784 | 0.747 | 8240.1836 | 34.5 | 9.5833 | 9123.9134 | 38.2 | 10.6111 | 11586.4146 | 48.51 | 13.475
2 | 92.8355 | 3.4969 | 0.8956 | 0.1085 | 0.1462 | 0 | 0.0371 | 0.0301 | 0.0544 |  | 1.2444 | 1.1513 | 0.7265 | 8201.9682 | 34.34 | 9.5389 | 9085.698 | 38.04 | 10.5667 | 11701.0606 | 48.99 | 13.6083
3 | [13 empty] | 8201.9682 | 34.34 | 9.5389 | 9085.698 | 38.04 | 10.5667 | 11701.0606 | 48.99 | 13.6083
4 | [13 empty] | 8201.9682 | 34.34 | 9.5389 | 9085.698 | 38.04 | 10.5667 | 11701.0606 | 48.99 | 13.6083
5 | 89.7751 | 4.8702 | 1.1877 | 0.1295 | 0.2008 | 0 | 0.0548 | 0.0454 | 0.0851 |  | 1.7026 | 1.9488 | 0.7526 | 8256.9028 | 34.57 | 9.6028 | 9140.6326 | 38.27 | 10.6306 | 11564.9185 | 48.42 | 13.45 | -4.3 | -6.1
6 | 91.9913 | 3.8354 | 0.9619 | 0.1101 | 0.1584 | 0 | 0.0421 | 0.0347 | 0.0731 |  | 1.3937 | 1.3993 | 0.7339 | 8211.522 | 34.38 | 9.55 | 9095.2519 | 38.08 | 10.5778 | 11653.2915 | 48.79 | 13.5528 |  |  | < 0.0001 | < 0.0002 | не виявл.
7 | 91.8256 | 3.9399 | 0.985 | 0.1126 | 0.1614 | 0 | 0.0414 | 0.0336 | 0.0518 |  | 1.3937 | 1.455 | 0.7349 | 8209.1336 | 34.37 | 9.5472 | 9092.8634 | 38.07 | 10.575 | 11643.7376 | 48.75 | 13.5417
8 | 93.6256 | 3.1415 | 0.8345 | 0.1051 | 0.1344 | 0 | 0.0337 | 0.0271 | 0.0566 |  | 1.1272 | 0.9143 | 0.72 | 8197.1913 | 34.32 | 9.5333 | 9080.9211 | 38.02 | 10.5611 | 11748.8298 | 49.19 | 13.6639
9 | 95.7929 | 2.2747 | 0.6942 | 0.1024 | 0.1022 | 0 | 0.0207 | 0.0148 | 0.023 |  | 0.7216 | 0.2535 | 0.7013 | 8187.6375 | 34.28 | 9.5222 | 9073.7557 | 37.99 | 10.5528 | 11892.1374 | 49.79 | 13.8306
10 | [13 empty] | 8187.6375 | 34.28 | 9.5222 | 9073.7557 | 37.99 | 10.5528 | 11892.1374 | 49.79 | 13.8306
11 | [13 empty] | 8187.6375 | 34.28 | 9.5222 | 9073.7557 | 37.99 | 10.5528 | 11892.1374 | 49.79 | 13.8306
12 | 93.96 | 3.0631 | 0.8539 | 0.1119 | 0.1327 | 0 | 0.0303 | 0.0232 | 0.0262 |  | 1.0309 | 0.7678 | 0.7166 | 8204.3567 | 34.35 | 9.5417 | 9090.475 | 38.06 | 10.5722 | 11787.0452 | 49.35 | 13.7083
13 | 89.8249 | 4.8617 | 1.2048 | 0.13 | 0.1998 | 0 | 0.0545 | 0.0455 | 0.0718 |  | 1.6899 | 1.9171 | 0.7519 | 8256.9028 | 34.57 | 9.6028 | 9140.6326 | 38.27 | 10.6306 | 11569.6954 | 48.44 | 13.4556
14 | 89.5937 | 5.0042 | 1.2176 | 0.1292 | 0.1983 | 0 | 0.0539 | 0.0453 | 0.0824 |  | 1.6992 | 1.9762 | 0.7539 | 8264.0681 | 34.6 | 9.6111 | 9150.1864 | 38.31 | 10.6417 | 11564.9185 | 48.42 | 13.45 | -5.3 | -6.5
15 | 91.878 | 3.9912 | 1.011 | 0.1178 | 0.1624 | 0 | 0.0433 | 0.0362 | 0.0738 |  | 1.3519 | 1.3344 | 0.7347 | 8264.0681 | 34.6 | 9.6111 | 9123.9134 | 38.2 | 10.6111 | 11686.7299 | 48.93 | 13.5917
16 | 96.2179 | 1.9569 | 0.56 | 0.0832 | 0.0859 | 0 | 0.0192 | 0.0139 | 0.0271 |  | 0.7745 | 0.2614 | 0.6977 | 8139.8683 | 34.08 | 9.4667 | 9023.5981 | 37.78 | 10.4944 | 11858.6989 | 49.65 | 13.7917
17 | [13 empty] | 8139.8683 | 34.08 | 9.4667 | 9023.5981 | 37.78 | 10.4944 | 11858.6989 | 49.65 | 13.7917
18 | [13 empty] | 8139.8683 | 34.08 | 9.4667 | 9023.5981 | 37.78 | 10.4944 | 11858.6989 | 49.65 | 13.7917
19 | 95.984 | 2.1245 | 0.624 | 0.0937 | 0.0963 | 0 | 0.0204 | 0.0147 | 0.017 |  | 0.7618 | 0.2636 | 0.6995 | 8161.3644 | 34.17 | 9.4917 | 9045.0942 | 37.87 | 10.5194 | 11870.6412 | 49.7 | 13.8056
20 | 95.9593 | 2.1406 | 0.647 | 0.0979 | 0.0995 | 0 | 0.021 | 0.015 | 0.0176 |  | 0.7519 | 0.2502 | 0.6998 | 8168.5298 | 34.2 | 9.5 | 9054.6481 | 37.91 | 10.5306 | 11877.8066 | 49.73 | 13.8139
21 | 95.7544 | 2.2887 | 0.7029 | 0.1068 | 0.1075 | 0 | 0.0221 | 0.0155 | 0.0176 |  | 0.7304 | 0.2541 | 0.7016 | 8190.0259 | 34.29 | 9.525 | 9076.1442 | 38 | 10.5556 | 11894.5258 | 49.8 | 13.8333 | -6.8 | -7.3
22 | 95.6061 | 2.379 | 0.7252 | 0.1084 | 0.1091 | 0 | 0.0223 | 0.0159 | 0.0182 |  | 0.7266 | 0.2892 | 0.7029 | 8197.1913 | 34.32 | 9.5333 | 9083.3096 | 38.03 | 10.5639 | 11892.1374 | 49.79 | 13.8306
23 | 95.7332 | 2.3151 | 0.7091 | 0.1064 | 0.1066 | 0 | 0.0216 | 0.0154 | 0.019 |  | 0.711 | 0.2626 | 0.7018 | 8192.4144 | 34.3 | 9.5278 | 9080.9211 | 38.02 | 10.5611 | 11896.9143 | 49.81 | 13.8361
24 | [13 empty] | 8192.4144 | 34.3 | 9.5278 | 9080.9211 | 38.02 | 10.5611 | 11896.9143 | 49.81 | 13.8361
25 | [13 empty] | 8192.4144 | 34.3 | 9.5278 | 9080.9211 | 38.02 | 10.5611 | 11896.9143 | 49.81 | 13.8361
26 | [13 empty] | 8192.4144 | 34.3 | 9.5278 | 9080.9211 | 38.02 | 10.5611 | 11896.9143 | 49.81 | 13.8361
27 | 95.8126 | 2.2762 | 0.6862 | 0.1024 | 0.1023 | 0 | 0.0206 | 0.0145 | 0.0177 |  | 0.7141 | 0.2534 | 0.701 | 8185.249 | 34.27 | 9.5194 | 9073.7557 | 37.99 | 10.5528 | 11892.1374 | 49.79 | 13.8306
28 | 95.8449 | 2.2522 | 0.682 | 0.1013 | 0.1012 | 0 | 0.0207 | 0.0144 | 0.0174 |  | 0.714 | 0.2519 | 0.7008 | 8182.8605 | 34.26 | 9.5167 | 9071.3673 | 37.98 | 10.55 | 11892.1374 | 49.79 | 13.8306
29 | 95.8675 | 2.2373 | 0.6825 | 0.1024 | 0.1012 | 0 | 0.0207 | 0.0145 | 0.0176 |  | 0.7057 | 0.2506 | 0.7007 | 8182.8605 | 34.26 | 9.5167 | 9071.3673 | 37.98 | 10.55 | 11892.1374 | 49.79 | 13.8306 | -5.5 | -6.3
30 | 95.8943 | 2.2083 | 0.678 | 0.1036 | 0.1023 | 0 | 0.0219 | 0.0148 | 0.0194 |  | 0.705 | 0.2524 | 0.7006 | 8182.8605 | 34.26 | 9.5167 | 9068.9788 | 37.97 | 10.5472 | 11892.1374 | 49.79 | 13.8306
31 | [13 empty] | 8182.8605 | 34.26 | 9.5167 | 9068.9788 | 37.97 | 10.5472 | 11892.1374 | 49.79 | 13.8306
Рівень одоризації відповідає чинним нормативним документам | [13 empty] | 8195.9971 | 34.315 | 9.5319 | 9080.8495 | 38.0197 | 10.561
Середньозважене значення теплоти згоряння:
| В.о. начальника Рівненського ЛВУМГ | [8 empty] | Шавлай В.С. | [10 empty] | 2019-09-02
[11 empty] | прізвище | [5 empty] | підпис |  |  |  | дата

## додаток
Додаток до Паспорту фізико-хімічних показників природного газу. Маршрут №290
Область | ГРС, прямий споживач | Cередньозважене значення вищої теплоти згоряння
|  | ккал/м³ | МДж/м³ | кВт*год./м³
Маршрут №290 |  | 9080.8495 | 38.0197 | 10.561
Волинська | АГКС Ковель | 9084.2172 | 38.0338 | 10.5649
Волинська | АГНКС ТОВ"Трансгазiндастрi" м.Ковель | 9081.3749 | 38.0219 | 10.5616
Волинська | Бузаки | 9081.781 | 38.0236 | 10.5621
Волинська | Буцинь | 9081.3272 | 38.0217 | 10.5616
Волинська | Велика Глуша | 9081.4943 | 38.0224 | 10.5618
Волинська | К.Каширськ | 9081.1838 | 38.0211 | 10.5614
Волинська | Ковель (на Люблінець) | 0 | 0 | 0
Волинська | Ковель (на м.Ковель) | 9080.7778 | 38.0194 | 10.5609
Волинська | Кортеліси | 9080.8495 | 38.0197 | 10.561
Волинська | Любешів | 9081.3033 | 38.0216 | 10.5616
Волинська | Мощена | 9077.5534 | 38.0059 | 10.5572
Волинська | Облапи | 9081.0883 | 38.0207 | 10.5613
Волинська | Ратно | 9079.7508 | 38.0151 | 10.5598
Волинська | Ружин | 9081.2555 | 38.0214 | 10.5615
Волинська | Сілець | 9080.7539 | 38.0193 | 10.5609
Волинська | Ст.Вижівка | 9080.2046 | 38.017 | 10.5603
В.о. начальника Рівненського ЛВУМГ |  | Шавлай В.С. |  |  | 2019-09-02
|  | прізвище |  | підпис | дата