## паспорт
АТ "Укртрансгаз" | [5 empty] | ПАСПОРТ ФІЗИКО-ХІМІЧНИХ ПОКАЗНИКІВ ПРИРОДНОГО ГАЗУ №291 | [18 empty] | Маршрут №291
Філія "Оператор газотранспортної системи України" | [5 empty] | переданого Рівненським ЛВУМГ та прийнятого АТ "Волиньгаз", АГНКС Володимир-Волинський
Ковельський п/м Рівненського ЛВУМГ
Вимірювальна хіміко-аналітична лабораторія
по газопроводу "Івацевичі-Долина ІІІ", "Івацевичі-Долина ІІ"
Свідоцтво про відповідність № 171-04/2018 чинне до 29.11.2021 р. | [20 empty] | за період з 01.08.2019р. по 31.08.2019р.
Число місяця | Компонентний склад, % мол. | [11 empty] | Фізико-хімічні показники газу обчислені на основі компонентного складу, 101,325 кПа | [9 empty] | Температура точки роси вологи (Р = 3.92 МПа), °С | Температура точки роси вуглеводнів, °С | Масова концентрація сірководню, г/м3 | Масова концентрація меркаптанової сірки, г/м3 | Маса механічних домішок, г/м3
[13 empty] | Густина абсолютна, кг/м3,при 20 ºС, | Температура вимірювання/згоряння при 20/25°С
| метан, С1 | етан, С2 | пропан, С3 | ізо-бутан, і-С4 | н-бутан, н-С4 | нео-пентан, нео-С5 | ізо-пентан, і-С5 | н-пентан, н-С5 | гексани та вищі, С6+ | кисень, О2 | азот, N2 | діоксид вуглецю, CО2 |  | Теплота згоряння нижча |  |  | Теплота згоряння вища |  |  | Число Воббе вище
[14 empty] | ккал/м3 | МДж/м3 | кВт⋅год/м3 | ккал/м3 | МДж/м3 | кВт⋅год/м3 | ккал/м3 | МДж/м3 | кВт⋅год/м3
1 | 89.3114 | 5.0466 | 1.2617 | 0.1522 | 0.2263 | 0.0027 | 0.0595 | 0.0499 | 0.0855 |  | 1.754 | 2.0502 | 0.7571 | 8278.3989 | 34.66 | 9.6278 | 9166.9056 | 38.38 | 10.6611 | 11562.53 | 48.41 | 13.4472
2 | 89.3248 | 5.0349 | 1.2597 | 0.1537 | 0.2279 | 0.0026 | 0.0602 | 0.0506 | 0.087 |  | 1.7519 | 2.0467 | 0.7571 | 8278.3989 | 34.66 | 9.6278 | 9166.9056 | 38.38 | 10.6611 | 11562.53 | 48.41 | 13.4472
3 | [13 empty] | 8278.3989 | 34.66 | 9.6278 | 9166.9056 | 38.38 | 10.6611 | 11562.53 | 48.41 | 13.4472
4 | [13 empty] | 8278.3989 | 34.66 | 9.6278 | 9166.9056 | 38.38 | 10.6611 | 11562.53 | 48.41 | 13.4472
5 | [13 empty] | 8278.3989 | 34.66 | 9.6278 | 9166.9056 | 38.38 | 10.6611 | 11562.53 | 48.41 | 13.4472 | -5.4 | -5.9
6 | 95.788 | 2.2806 | 0.6943 | 0.1077 | 0.1078 | 0.0005 | 0.0212 | 0.0156 | 0.017 |  | 0.7121 | 0.2552 | 0.7014 | 8190.0259 | 34.29 | 9.525 | 9083.3096 | 38.03 | 10.5639 | 11901.6912 | 49.83 | 13.8417
7 | 95.7891 | 2.2756 | 0.6861 | 0.1061 | 0.1067 | 0.0004 | 0.0211 | 0.0154 | 0.0146 |  | 0.7333 | 0.2517 | 0.7012 | 8187.6375 | 34.28 | 9.5222 | 9078.5327 | 38.01 | 10.5583 | 11896.9143 | 49.81 | 13.8361 | -7.7 | -11.2
8 | 95.7489 | 2.2923 | 0.689 | 0.1072 | 0.1087 | 0.0007 | 0.0219 | 0.0161 | 0.0147 |  | 0.7442 | 0.2564 | 0.7016 | 8187.6375 | 34.28 | 9.5222 | 9078.5327 | 38.01 | 10.5583 | 11896.9143 | 49.81 | 13.8361
9 | 92.9565 | 3.4868 | 0.9538 | 0.1271 | 0.1609 | 0.0016 | 0.0381 | 0.0304 | 0.031 |  | 1.1783 | 1.0356 | 0.7254 | 8225.8528 | 34.44 | 9.5667 | 9114.3595 | 38.16 | 10.6 | 11748.8298 | 49.19 | 13.6639
10 | [13 empty] | 8225.8528 | 34.44 | 9.5667 | 9114.3595 | 38.16 | 10.6 | 11748.8298 | 49.19 | 13.6639
11 | [13 empty] | 8225.8528 | 34.44 | 9.5667 | 9114.3595 | 38.16 | 10.6 | 11748.8298 | 49.19 | 13.6639
12 | 89.327 | 5.1257 | 1.2222 | 0.1452 | 0.2129 | 0.0026 | 0.0567 | 0.0474 | 0.0826 |  | 1.7467 | 2.0311 | 0.7563 | 8273.622 | 34.64 | 9.6222 | 9162.1287 | 38.36 | 10.6556 | 11562.53 | 48.41 | 13.4472
13 | 95.2021 | 2.4638 | 0.6905 | 0.1038 | 0.1135 | 0.001 | 0.0255 | 0.0198 | 0.0364 |  | 0.882 | 0.4616 | 0.7065 | 8180.4721 | 34.25 | 9.5139 | 9068.9788 | 37.97 | 10.5472 | 11844.3682 | 49.59 | 13.775 | -6.1 | -8.9 | < 0.0001 | < 0.0002 | не виявл.
14 | 96.3558 | 1.9086 | 0.5494 | 0.0864 | 0.0885 | 0.0008 | 0.0185 | 0.0136 | 0.0129 |  | 0.7454 | 0.2201 | 0.6963 | 8139.8683 | 34.08 | 9.4667 | 9028.375 | 37.8 | 10.5 | 11873.0297 | 49.71 | 13.8083
15 | 96.3365 | 1.9163 | 0.5573 | 0.0876 | 0.0904 | 0.0008 | 0.0189 | 0.0138 | 0.0126 |  | 0.7492 | 0.2166 | 0.6965 | 8142.2567 | 34.09 | 9.4694 | 9030.7635 | 37.81 | 10.5028 | 11873.0297 | 49.71 | 13.8083
16 | 96.1235 | 2.0603 | 0.606 | 0.0958 | 0.0987 | 0.0008 | 0.0202 | 0.0149 | 0.0126 |  | 0.737 | 0.2302 | 0.6984 | 8161.3644 | 34.17 | 9.4917 | 9049.8712 | 37.89 | 10.525 | 11918.4104 | 49.9 | 13.8611
17 | [13 empty] | 8161.3644 | 34.17 | 9.4917 | 9049.8712 | 37.89 | 10.525 | 11918.4104 | 49.9 | 13.8611
18 | [13 empty] | 8161.3644 | 34.17 | 9.4917 | 9049.8712 | 37.89 | 10.525 | 11918.4104 | 49.9 | 13.8611
19 | 95.6917 | 2.3347 | 0.7121 | 0.1122 | 0.1134 | 0.0008 | 0.0228 | 0.0166 | 0.015 |  | 0.7144 | 0.2665 | 0.7023 | 8197.1913 | 34.32 | 9.5333 | 9088.0865 | 38.05 | 10.5694 | 11904.0797 | 49.84 | 13.8444
20 | 95.6228 | 2.3653 | 0.7195 | 0.1126 | 0.1143 | 0.0009 | 0.0232 | 0.017 | 0.0157 |  | 0.7189 | 0.2897 | 0.7029 | 8199.5797 | 34.33 | 9.5361 | 9090.475 | 38.06 | 10.5722 | 11899.3027 | 49.82 | 13.8389 | -6.6 | -8.9
21 | 95.7339 | 2.3225 | 0.7098 | 0.112 | 0.1121 | 0.0009 | 0.0223 | 0.0162 | 0.0149 |  | 0.6943 | 0.2611 | 0.702 | 8197.1913 | 34.32 | 9.5333 | 9090.475 | 38.06 | 10.5722 | 11906.4681 | 49.85 | 13.8472
22 | 95.7218 | 2.3294 | 0.7095 | 0.1121 | 0.1124 | 0.0009 | 0.0224 | 0.0164 | 0.0151 |  | 0.6985 | 0.2614 | 0.702 | 8197.1913 | 34.32 | 9.5333 | 9090.475 | 38.06 | 10.5722 | 11906.4681 | 49.85 | 13.8472
23 | 95.763 | 2.3056 | 0.6995 | 0.1099 | 0.1104 | 0.0008 | 0.0219 | 0.016 | 0.0152 |  | 0.6991 | 0.2586 | 0.7017 | 8194.8028 | 34.31 | 9.5306 | 9085.698 | 38.04 | 10.5667 | 11904.0797 | 49.84 | 13.8444
24 | [13 empty] | 8194.8028 | 34.31 | 9.5306 | 9085.698 | 38.04 | 10.5667 | 11904.0797 | 49.84 | 13.8444
25 | [13 empty] | 8194.8028 | 34.31 | 9.5306 | 9085.698 | 38.04 | 10.5667 | 11904.0797 | 49.84 | 13.8444
26 | [13 empty] | 8194.8028 | 34.31 | 9.5306 | 9085.698 | 38.04 | 10.5667 | 11904.0797 | 49.84 | 13.8444
27 | 95.873 | 2.2261 | 0.6798 | 0.1096 | 0.1073 | 0.0008 | 0.0222 | 0.0156 | 0.0155 |  | 0.6937 | 0.2563 | 0.7009 | 8187.6375 | 34.28 | 9.5222 | 9078.5327 | 38.01 | 10.5583 | 11901.6912 | 49.83 | 13.8417
28 | 95.8751 | 2.2129 | 0.6804 | 0.1098 | 0.1093 | 0.0008 | 0.023 | 0.0163 | 0.0164 |  | 0.7012 | 0.2546 | 0.7009 | 8187.6375 | 34.28 | 9.5222 | 9078.5327 | 38.01 | 10.5583 | 11751.2183 | 49.2 | 13.6667 | -5.7 | -7.1
29 | 95.8648 | 2.2046 | 0.6755 | 0.1093 | 0.1093 | 0.0008 | 0.0231 | 0.0164 | 0.0166 |  | 0.7279 | 0.2516 | 0.7009 | 8182.8605 | 34.26 | 9.5167 | 9073.7557 | 37.99 | 10.5528 | 11896.9143 | 49.81 | 13.8361
30 | 95.9262 | 2.1707 | 0.6649 | 0.1081 | 0.1083 | 0.0008 | 0.0229 | 0.0162 | 0.0164 |  | 0.7185 | 0.2469 | 0.7004 | 8180.4721 | 34.25 | 9.5139 | 9071.3673 | 37.98 | 10.55 | 11896.9143 | 49.81 | 13.8361
31 | [13 empty] | 8180.4721 | 34.25 | 9.5139 | 9071.3673 | 37.98 | 10.55 | 11896.9143 | 49.81 | 13.8361
Рівень одоризації відповідає чинним нормативним документам | [13 empty] | 8203.7357 | 34.3474 | 9.5409 | 9093.7233 | 38.0736 | 10.576
Середньозважене значення теплоти згоряння:
| В.о. начальника Рівненського ЛВУМГ | [8 empty] | Шавлай В.С. | [10 empty] | 2019-09-02
[11 empty] | прізвище | [5 empty] | підпис |  |  |  | дата

## додаток
Додаток до Паспорту фізико-хімічних показників природного газу. Маршрут №291
Область | ГРС, прямий споживач | Cередньозважене значення вищої теплоти згоряння
|  | ккал/м³ | МДж/м³ | кВт*год./м³
Маршрут №291 |  | 9093.7233 | 38.0736 | 10.576
Волинська | Іваничі (на Іваничі) | 9093.0306 | 38.0707 | 10.5752
Волинська | АГНКС В.Волинський | 9094.8697 | 38.0784 | 10.5773
Волинська | В.Волинський (на м.В.Волинський) | 9093.7949 | 38.0739 | 10.5761
Волинська | Нововолинськ | 9093.4605 | 38.0725 | 10.5757
Волинська | Соснина | 9093.4366 | 38.0724 | 10.5757
Волинська | Устилуг | 9096.3744 | 38.0847 | 10.5791
В.о. начальника Рівненського ЛВУМГ |  | Шавлай В.С. |  |  | 2019-09-02
|  | прізвище |  | підпис | дата