## паспорт
АТ "Укртрансгаз" | [5 empty] | ПАСПОРТ ФІЗИКО-ХІМІЧНИХ ПОКАЗНИКІВ ПРИРОДНОГО ГАЗУ №614 | [18 empty] | Маршрут №614
Філія "Оператор газотранспортної системи України" | [5 empty] | переданого Криворізьким ЛВУМГ та прийнятого АТ "Криворіжгаз"
Криворізьке ЛВУМГ
Вимірювальна хіміко-аналітична лабораторія
Свідоцтво № 08-0016/2018 від 16.05.2018 р. чинне до 16.05.2021 р. | [20 empty] | за період з 01.08.2019р. по 31.08.2019р.
Число місяця | Компонентний склад, % мол. | [11 empty] | Фізико-хімічні показники газу обчислені на основі компонентного складу, 101,325 кПа | [9 empty] | Температура точки роси вологи (Р = 3.92 МПа), °С | Температура точки роси вуглеводнів, °С | Масова концентрація сірководню, г/м3 | Масова концентрація меркаптанової сірки, г/м3 | Маса механічних домішок, г/м3
[13 empty] | Густина абсолютна, кг/м3,при 20 ºС, | Температура вимірювання/згоряння при 20/25°С
| метан, С1 | етан, С2 | пропан, С3 | ізо-бутан, і-С4 | н-бутан, н-С4 | нео-пентан, нео-С5 | ізо-пентан, і-С5 | н-пентан, н-С5 | гексани та вищі, С6+ | кисень, О2 | азот, N2 | діоксид вуглецю, CО2 |  | Теплота згоряння нижча |  |  | Теплота згоряння вища |  |  | Число Воббе вище
[14 empty] | ккал/м3 | МДж/м3 | кВт⋅год/м3 | ккал/м3 | МДж/м3 | кВт⋅год/м3 | ккал/м3 | МДж/м3 | кВт⋅год/м3
1 | 95.5337 | 2.5281 | 0.7924 | 0.1066 | 0.1159 | 0.0003 | 0.0213 | 0.015 | 0.0138 |  | 0.6551 | 0.2178 | 0.7033 | 8225.9722 | 34.4405 | 9.5668 | 9120.3546 | 38.1851 | 10.607 | 11935.249 | 49.9705 | 13.8807 |  |  |  |  | відсутні
2 | 95.6389 | 2.4444 | 0.7636 | 0.1045 | 0.1141 | 0.0003 | 0.022 | 0.0156 | 0.0137 |  | 0.6718 | 0.2111 | 0.7024 | 8215.9168 | 34.3984 | 9.5551 | 9109.5826 | 38.14 | 10.5944 | 11928.4897 | 49.9422 | 13.8728
3 | 95.5394 | 2.5181 | 0.7818 | 0.1071 | 0.1173 | 0.0005 | 0.0227 | 0.0159 | 0.0139 |  | 0.6695 | 0.2138 | 0.7033 | 8224.2286 | 34.4332 | 9.5648 | 9118.4677 | 38.1772 | 10.6048 | 11933.2666 | 49.9622 | 13.8784
4 | 95.4399 | 2.6014 | 0.8062 | 0.1094 | 0.1213 | 0.0002 | 0.0238 | 0.0165 | 0.0137 |  | 0.6511 | 0.2165 | 0.7041 | 8235.1678 | 34.479 | 9.5775 | 9130.2428 | 38.2265 | 10.6185 | 11941.459 | 49.9965 | 13.8879
5 | 95.4808 | 2.5828 | 0.7997 | 0.1116 | 0.1213 | 0.0005 | 0.0238 | 0.0165 | 0.0138 |  | 0.6372 | 0.212 | 0.7039 | 8235.2156 | 34.4792 | 9.5776 | 9130.3383 | 38.2269 | 10.6186 | 11943.752 | 50.0061 | 13.8906
6 | 95.56 | 2.5276 | 0.78 | 0.1087 | 0.1186 | 0.0003 | 0.0235 | 0.0164 | 0.0138 |  | 0.6421 | 0.209 | 0.7032 | 8227.9785 | 34.4489 | 9.5691 | 9122.5758 | 38.1944 | 10.6096 | 11939.3572 | 49.9877 | 13.8855
7 | 95.6631 | 2.4592 | 0.7567 | 0.1068 | 0.1152 | 0.0007 | 0.0226 | 0.0158 | 0.0135 |  | 0.6396 | 0.2068 | 0.7023 | 8219.81 | 34.4147 | 9.5596 | 9113.8341 | 38.1578 | 10.5994 | 11935.0819 | 49.9698 | 13.8805
8 | 96.1255 | 2.1478 | 0.6454 | 0.0915 | 0.0997 | 0.0006 | 0.0195 | 0.0138 | 0.0122 |  | 0.6662 | 0.1778 | 0.6983 | 8179.2778 | 34.245 | 9.5125 | 9070.4358 | 37.9761 | 10.5489 | 11912.5826 | 49.8756 | 13.8543 | -9.9 | -7 | <0,0001 | 0,0015
9 | 96.1614 | 2.1327 | 0.639 | 0.0906 | 0.0991 | 0.0007 | 0.0196 | 0.0138 | 0.0118 |  | 0.6589 | 0.1724 | 0.698 | 8178.1792 | 34.2404 | 9.5112 | 9069.2893 | 37.9713 | 10.5476 | 11913.6335 | 49.88 | 13.8556
10 | 96.1982 | 2.1116 | 0.6246 | 0.0868 | 0.0955 | 0.0006 | 0.0188 | 0.0134 | 0.0116 |  | 0.6631 | 0.1758 | 0.6976 | 8172.7574 | 34.2177 | 9.5049 | 9063.4376 | 37.9468 | 10.5408 | 11909.3582 | 49.8621 | 13.8506
11 | 95.9763 | 2.2516 | 0.6751 | 0.0953 | 0.1042 | 0.0006 | 0.0206 | 0.0145 | 0.0123 |  | 0.6589 | 0.1906 | 0.6995 | 8191.0529 | 34.2943 | 9.5262 | 9083.023 | 38.0288 | 10.5636 | 11918.3626 | 49.8998 | 13.8611
12 | 95.7182 | 2.4177 | 0.7397 | 0.1036 | 0.1134 | 0.0005 | 0.0218 | 0.0153 | 0.0133 |  | 0.6472 | 0.2093 | 0.7018 | 8212.9551 | 34.386 | 9.5517 | 9106.4776 | 38.127 | 10.5908 | 11929.7078 | 49.9473 | 13.8743
13 | 95.6189 | 2.4609 | 0.7755 | 0.1091 | 0.1186 | 0.0005 | 0.0227 | 0.0158 | 0.0138 |  | 0.6448 | 0.2194 | 0.7028 | 8221.9357 | 34.4236 | 9.5621 | 9116.0792 | 38.1672 | 10.602 | 11933.6727 | 49.9639 | 13.8789
14 | 95.404 | 2.602 | 0.8267 | 0.116 | 0.1264 | 0.0006 | 0.024 | 0.0168 | 0.0143 |  | 0.6356 | 0.2336 | 0.7047 | 8240.1836 | 34.5 | 9.5833 | 9135.6168 | 38.249 | 10.6247 | 11943.2982 | 50.0042 | 13.8901 | -9.6 | -6.2 | <0,0001 | 0,0017
15 | 95.3476 | 2.6506 | 0.8337 | 0.1167 | 0.1272 | 0.0004 | 0.0243 | 0.017 | 0.0142 |  | 0.6316 | 0.2367 | 0.7051 | 8244.5544 | 34.5183 | 9.5884 | 9140.2743 | 38.2685 | 10.6301 | 11945.8538 | 50.0149 | 13.893
16 | 95.3772 | 2.6343 | 0.8241 | 0.115 | 0.1249 | 0.0003 | 0.0239 | 0.0166 | 0.0141 |  | 0.6304 | 0.2392 | 0.7049 | 8241.2106 | 34.5043 | 9.5845 | 9136.6916 | 38.2535 | 10.626 | 11943.5609 | 50.0053 | 13.8904
17 | 95.6415 | 2.4527 | 0.762 | 0.1043 | 0.1153 | 0.0002 | 0.0227 | 0.0159 | 0.0135 |  | 0.6569 | 0.215 | 0.7025 | 8217.4932 | 34.405 | 9.5569 | 9111.2784 | 38.1471 | 10.5964 | 11930.4005 | 49.9502 | 13.8751
18 | 95.5688 | 2.5035 | 0.7779 | 0.1073 | 0.1179 | 0.0003 | 0.0231 | 0.0162 | 0.0134 |  | 0.6548 | 0.2168 | 0.7031 | 8223.8704 | 34.4317 | 9.5644 | 9118.1094 | 38.1757 | 10.6044 | 11934.1742 | 49.966 | 13.8794
19 | 95.5422 | 2.5116 | 0.782 | 0.1089 | 0.119 | 0.0006 | 0.0234 | 0.0162 | 0.0141 |  | 0.663 | 0.219 | 0.7033 | 8224.8735 | 34.4359 | 9.5655 | 9119.1603 | 38.1801 | 10.6056 | 11933.5294 | 49.9633 | 13.8787
20 | 95.4816 | 2.5647 | 0.7965 | 0.1104 | 0.1198 | 0.0006 | 0.023 | 0.016 | 0.0133 |  | 0.6504 | 0.2237 | 0.7038 | 8230.7014 | 34.4603 | 9.5723 | 9125.442 | 38.2064 | 10.6129 | 11937.6375 | 49.9805 | 13.8835
21 | 95.5745 | 2.5131 | 0.7793 | 0.1085 | 0.1175 | 0.0005 | 0.0227 | 0.0158 | 0.0132 |  | 0.6377 | 0.2172 | 0.7031 | 8225.9244 | 34.4403 | 9.5668 | 9120.3785 | 38.1852 | 10.607 | 11937.2554 | 49.9789 | 13.883 | -9.9 | -6.2 | <0,0001 | 0,0015
22 | 95.6062 | 2.4859 | 0.7751 | 0.1081 | 0.1159 | 0.0007 | 0.0222 | 0.0153 | 0.013 |  | 0.6414 | 0.2162 | 0.7028 | 8222.8672 | 34.4275 | 9.5632 | 9117.1063 | 38.1715 | 10.6032 | 11935.1774 | 49.9702 | 13.8806
23 | 95.6228 | 2.475 | 0.7716 | 0.1076 | 0.1152 | 0.0008 | 0.0218 | 0.0153 | 0.0131 |  | 0.6432 | 0.2136 | 0.7027 | 8221.5297 | 34.4219 | 9.5616 | 9115.6493 | 38.1654 | 10.6015 | 11934.5803 | 49.9677 | 13.8799
24 | 95.5689 | 2.5101 | 0.7814 | 0.1091 | 0.1174 | 0.0007 | 0.0223 | 0.0157 | 0.0136 |  | 0.6431 | 0.2177 | 0.7031 | 8225.6617 | 34.4392 | 9.5664 | 9120.068 | 38.1839 | 10.6066 | 11936.3955 | 49.9753 | 13.882
25 | 95.5403 | 2.5226 | 0.7941 | 0.1117 | 0.1214 | 0.0007 | 0.0234 | 0.0163 | 0.0144 |  | 0.6379 | 0.2172 | 0.7035 | 8230.3431 | 34.4588 | 9.5719 | 9125.0837 | 38.2049 | 10.6125 | 11939.8588 | 49.9898 | 13.8861
26 | 95.5092 | 2.5404 | 0.801 | 0.113 | 0.1231 | 0.0007 | 0.0236 | 0.0166 | 0.0141 |  | 0.6443 | 0.214 | 0.7037 | 8232.6838 | 34.4686 | 9.5746 | 9127.6155 | 38.2155 | 10.6154 | 11941.1247 | 49.9951 | 13.8875
27 | 95.6123 | 2.4713 | 0.7719 | 0.1089 | 0.1187 | 0.0007 | 0.0227 | 0.0158 | 0.0136 |  | 0.6555 | 0.2086 | 0.7028 | 8222.1268 | 34.4244 | 9.5623 | 9116.2703 | 38.168 | 10.6022 | 11934.4131 | 49.967 | 13.8797
28 | 95.6107 | 2.4823 | 0.7718 | 0.1073 | 0.1168 | 0.0006 | 0.0218 | 0.0152 | 0.0125 |  | 0.6491 | 0.2119 | 0.7027 | 8221.673 | 34.4225 | 9.5618 | 9115.7926 | 38.166 | 10.6017 | 11934.3175 | 49.9666 | 13.8796 | -9 | -6.2 | <0,0001 | 0,0022
29 | 95.6514 | 2.4574 | 0.7672 | 0.1066 | 0.1155 | 0.0008 | 0.0216 | 0.0149 | 0.0116 |  | 0.6477 | 0.2053 | 0.7024 | 8219.4517 | 34.4132 | 9.5592 | 9113.4519 | 38.1562 | 10.5989 | 11934.222 | 49.9662 | 13.8795
30 | 95.7156 | 2.409 | 0.7541 | 0.1061 | 0.1154 | 0.0007 | 0.0219 | 0.0152 | 0.0116 |  | 0.6513 | 0.1991 | 0.7019 | 8215.0331 | 34.3947 | 9.5541 | 9108.7228 | 38.1364 | 10.5934 | 11932.2157 | 49.9578 | 13.8772 |  |  |  |  | відсутні
31 | 95.6922 | 2.4224 | 0.7579 | 0.1075 | 0.1171 | 0.0008 | 0.0223 | 0.0155 | 0.0121 |  | 0.648 | 0.2042 | 0.7021 | 8217.111 | 34.4034 | 9.5565 | 9110.944 | 38.1457 | 10.596 | 11932.9561 | 49.9609 | 13.878
Рівень одоризації відповідає чинним нормативним документам | [13 empty] | 8219.7145 | 34.4143 | 9.5595 | 9113.7147 | 38.1573 | 10.5993
Середньозважене значення теплоти згоряння:
| В.о.начальника Криворізького ЛВУМГ | [8 empty] | Матвієнко Р.В. | [10 empty] | 2019-09-02
[11 empty] | прізвище | [5 empty] | підпис |  |  |  | дата

## додаток
Додаток до Паспорту фізико-хімічних показників природного газу. Маршрут №614
Область | ГРС, прямий споживач | Cередньозважене значення вищої теплоти згоряння
|  | ккал/м³ | МДж/м³ | кВт*год./м³
Маршрут №614 |  | 9113.7147 | 38.1573 | 10.5993
Дніпропетровська | ГРС с.Веселе | 9113.7624 | 38.1575 | 10.5993
Дніпропетровська | ГРС-1 м.Кривий Ріг, ДП № 9 | 9113.2847 | 38.1555 | 10.5988
Дніпропетровська | ГРС-1 м.Кривий Ріг, місто | 9111.3023 | 38.1472 | 10.5964
Дніпропетровська | ГРС-1А АМКР нитки 1,2 | 9114.1207 | 38.159 | 10.5997
Дніпропетровська | ГРС-5 м.Кривий Ріг КПВС | 0 | 0 | 0
В.о.начальника Криворізького ЛВУМГ |  | Матвієнко Р.В. |  |  | 2019-09-02
|  | прізвище |  | підпис | дата