## паспорт
АТ "Укртрансгаз" | [5 empty] | ПАСПОРТ ФІЗИКО-ХІМІЧНИХ ПОКАЗНИКІВ ПРИРОДНОГО ГАЗУ №615 | [18 empty] | Маршрут №615
Філія "Оператор газотранспортної системи України" | [5 empty] | переданого Криворізьким ЛВУМГ та прийнятого АТ "Криворіжгаз", АТ "Дніпропетровськгаз", ТОВ "ІНТЕРПАЙП НІКОТЬЮБ"
Криворізьке ЛВУМГ
Вимірювальна хіміко-аналітична лабораторія
Свідоцтво № 08-0016/2018 від 16.05.2018 р. чинне до 16.05.2021 р. | [20 empty] | за період з 01.08.2019р. по 31.08.2019р.
Число місяця | Компонентний склад, % мол. | [11 empty] | Фізико-хімічні показники газу обчислені на основі компонентного складу, 101,325 кПа | [9 empty] | Температура точки роси вологи (Р = 3.92 МПа), °С | Температура точки роси вуглеводнів, °С | Масова концентрація сірководню, г/м3 | Масова концентрація меркаптанової сірки, г/м3 | Маса механічних домішок, г/м3
[13 empty] | Густина абсолютна, кг/м3,при 20 ºС, | Температура вимірювання/згоряння при 20/25°С
| метан, С1 | етан, С2 | пропан, С3 | ізо-бутан, і-С4 | н-бутан, н-С4 | нео-пентан, нео-С5 | ізо-пентан, і-С5 | н-пентан, н-С5 | гексани та вищі, С6+ | кисень, О2 | азот, N2 | діоксид вуглецю, CО2 |  | Теплота згоряння нижча |  |  | Теплота згоряння вища |  |  | Число Воббе вище
[14 empty] | ккал/м3 | МДж/м3 | кВт⋅год/м3 | ккал/м3 | МДж/м3 | кВт⋅год/м3 | ккал/м3 | МДж/м3 | кВт⋅год/м3
1 | 95.4687 | 2.456 | 0.836 | 0.1236 | 0.1316 | 0.0014 | 0.0259 | 0.0203 | 0.0231 | 0.0032 | 0.6852 | 0.225 | 0.7048 | 8235.4066 | 34.48 | 9.5778 | 9126.3018 | 38.21 | 10.6139 | 11930.3527 | 49.95 | 13.875 |  |  |  |  | відсутні
2 | 95.6062 | 2.3536 | 0.8012 | 0.1159 | 0.125 | 0.0014 | 0.0248 | 0.0194 | 0.0221 | 0.0028 | 0.705 | 0.2226 | 0.7035 | 8218.6874 | 34.41 | 9.5583 | 9109.5826 | 38.14 | 10.5944 | 11918.4104 | 49.9 | 13.8611
3 | [13 empty] | 8218.6874 | 34.41 | 9.5583 | 9109.5826 | 38.14 | 10.5944 | 11918.4104 | 49.9 | 13.8611
4 | [13 empty] | 8218.6874 | 34.41 | 9.5583 | 9109.5826 | 38.14 | 10.5944 | 11918.4104 | 49.9 | 13.8611
5 | 95.6394 | 2.374 | 0.7839 | 0.1124 | 0.1176 | 0.0013 | 0.0223 | 0.0172 | 0.019 | 0.0038 | 0.6877 | 0.2214 | 0.7029 | 8216.299 | 34.4 | 9.5556 | 9104.8057 | 38.12 | 10.5889 | 11918.4104 | 49.9 | 13.8611
6 | 95.4606 | 2.4883 | 0.8205 | 0.1171 | 0.1235 | 0.0013 | 0.0235 | 0.0181 | 0.0196 | 0.0038 | 0.6889 | 0.2348 | 0.7044 | 8228.2413 | 34.45 | 9.5694 | 9119.1365 | 38.18 | 10.6056 | 11923.1873 | 49.92 | 13.8667
7 | 95.5544 | 2.4332 | 0.804 | 0.1166 | 0.1218 | 0.0013 | 0.0233 | 0.018 | 0.0202 | 0.0036 | 0.6793 | 0.2242 | 0.7037 | 8225.8528 | 34.44 | 9.5667 | 9114.3595 | 38.16 | 10.6 | 11923.1873 | 49.92 | 13.8667 | -10.3 | -7.9 | <0,0001 | 0,0016
8 | 95.4579 | 2.4869 | 0.8251 | 0.1203 | 0.1251 | 0.0013 | 0.0239 | 0.0182 | 0.0187 | 0.0051 | 0.6897 | 0.2278 | 0.7045 | 8230.6297 | 34.46 | 9.5722 | 9121.5249 | 38.19 | 10.6083 | 11925.5758 | 49.93 | 13.8694
9 | 95.3455 | 2.5668 | 0.845 | 0.1238 | 0.1307 | 0.0015 | 0.0254 | 0.0196 | 0.0209 | 0.003 | 0.6808 | 0.237 | 0.7055 | 8240.1836 | 34.5 | 9.5833 | 9131.0788 | 38.23 | 10.6194 | 11932.7412 | 49.96 | 13.8778
10 | [13 empty] | 8240.1836 | 34.5 | 9.5833 | 9131.0788 | 38.23 | 10.6194 | 11932.7412 | 49.96 | 13.8778
11 | [13 empty] | 8240.1836 | 34.5 | 9.5833 | 9131.0788 | 38.23 | 10.6194 | 11932.7412 | 49.96 | 13.8778
12 | 95.5553 | 2.4161 | 0.7773 | 0.1141 | 0.1227 | 0.0014 | 0.0246 | 0.0193 | 0.0231 | 0.0052 | 0.7127 | 0.2283 | 0.7037 | 8218.6874 | 34.41 | 9.5583 | 9107.1942 | 38.13 | 10.5917 | 11916.022 | 49.89 | 13.8583 | -10.3 | -7.2 | <0,0001 | 0,0016
13 | 95.4879 | 2.459 | 0.7993 | 0.1176 | 0.1269 | 0.0015 | 0.0256 | 0.0202 | 0.0247 | 0.0039 | 0.7032 | 0.2302 | 0.7044 | 8225.8528 | 34.44 | 9.5667 | 9116.748 | 38.17 | 10.6028 | 11920.7989 | 49.91 | 13.8639
14 | 95.6418 | 2.3709 | 0.7569 | 0.1106 | 0.1185 | 0.0014 | 0.0236 | 0.0184 | 0.0218 | 0.0047 | 0.7088 | 0.2226 | 0.7028 | 8211.522 | 34.38 | 9.55 | 9100.0288 | 38.1 | 10.5833 | 11913.6335 | 49.88 | 13.8556
15 | 95.6079 | 2.3828 | 0.7636 | 0.1108 | 0.1207 | 0.0014 | 0.0241 | 0.0189 | 0.022 | 0.0032 | 0.7175 | 0.2271 | 0.7031 | 8213.9105 | 34.39 | 9.5528 | 9102.4172 | 38.11 | 10.5861 | 11913.6335 | 49.88 | 13.8556
16 | 95.435 | 2.4905 | 0.8083 | 0.1177 | 0.1292 | 0.0014 | 0.0258 | 0.02 | 0.021 | 0.003 | 0.7106 | 0.2375 | 0.7047 | 8228.2413 | 34.45 | 9.5694 | 9119.1365 | 38.18 | 10.6056 | 11920.7989 | 49.91 | 13.8639
17 | [13 empty] | 8228.2413 | 34.45 | 9.5694 | 9119.1365 | 38.18 | 10.6056 | 11920.7989 | 49.91 | 13.8639
18 | [13 empty] | 8228.2413 | 34.45 | 9.5694 | 9119.1365 | 38.18 | 10.6056 | 11920.7989 | 49.91 | 13.8639
19 | 94.8413 | 2.8051 | 0.9672 | 0.1416 | 0.1655 | 0.0016 | 0.0351 | 0.0279 | 0.0252 | 0.0033 | 0.7139 | 0.2724 | 0.7104 | 8280.7874 | 34.67 | 9.6306 | 9174.071 | 38.41 | 10.6694 | 11947.0719 | 50.02 | 13.8944
20 | 95.5696 | 2.4695 | 0.8 | 0.1185 | 0.1178 | 0.0012 | 0.0215 | 0.0159 | 0.0156 | 0.0035 | 0.6506 | 0.2164 | 0.7034 | 8225.8528 | 34.44 | 9.5667 | 9116.748 | 38.17 | 10.6028 | 11930.3527 | 49.95 | 13.875 | -10.3 | -7 | <0,0001 | 0,0014
21 | 95.5139 | 2.5083 | 0.8122 | 0.1194 | 0.1189 | 0.0012 | 0.0212 | 0.0156 | 0.0137 | 0.0041 | 0.651 | 0.2204 | 0.7038 | 8230.6297 | 34.46 | 9.5722 | 9121.5249 | 38.19 | 10.6083 | 11930.3527 | 49.95 | 13.875
22 | 95.6286 | 2.4598 | 0.7854 | 0.1157 | 0.1141 | 0.0013 | 0.0204 | 0.0147 | 0.0121 | 0.0046 | 0.632 | 0.2114 | 0.7027 | 8223.4643 | 34.43 | 9.5639 | 9111.9711 | 38.15 | 10.5972 | 11930.3527 | 49.95 | 13.875
23 | 95.6386 | 2.4393 | 0.7902 | 0.1164 | 0.1149 | 0.0013 | 0.0205 | 0.0149 | 0.013 | 0.0044 | 0.6345 | 0.212 | 0.7028 | 8223.4643 | 34.43 | 9.5639 | 9111.9711 | 38.15 | 10.5972 | 11930.3527 | 49.95 | 13.875
24 | [13 empty] | 8223.4643 | 34.43 | 9.5639 | 9111.9711 | 38.15 | 10.5972 | 11930.3527 | 49.95 | 13.875
25 | [13 empty] | 8223.4643 | 34.43 | 9.5639 | 9111.9711 | 38.15 | 10.5972 | 11930.3527 | 49.95 | 13.875
26 | [13 empty] | 8223.4643 | 34.43 | 9.5639 | 9111.9711 | 38.15 | 10.5972 | 11930.3527 | 49.95 | 13.875
27 | 95.5892 | 2.4601 | 0.8122 | 0.1218 | 0.1214 | 0.0013 | 0.0221 | 0.0164 | 0.014 | 0.0034 | 0.6309 | 0.2072 | 0.7034 | 8230.6297 | 34.46 | 9.5722 | 9121.5249 | 38.19 | 10.6083 | 11935.1296 | 49.97 | 13.8806
28 | 95.6555 | 2.4138 | 0.7842 | 0.1178 | 0.1176 | 0.0013 | 0.0213 | 0.0156 | 0.0133 | 0.004 | 0.6543 | 0.2012 | 0.7026 | 8221.0759 | 34.42 | 9.5611 | 9111.9711 | 38.15 | 10.5972 | 11927.9642 | 49.94 | 13.8722 | -9.9 | -7 | <0,0001 | 0,0020 | відсутні
29 | 95.6635 | 2.4259 | 0.7796 | 0.1152 | 0.1138 | 0.0013 | 0.0199 | 0.0144 | 0.0117 | 0.0039 | 0.6417 | 0.2091 | 0.7025 | 8218.6874 | 34.41 | 9.5583 | 9109.5826 | 38.14 | 10.5944 | 11927.9642 | 49.94 | 13.8722
30 | 95.7189 | 2.3918 | 0.7688 | 0.113 | 0.111 | 0.0012 | 0.0191 | 0.0136 | 0.0104 | 0.004 | 0.646 | 0.2022 | 0.7019 | 8213.9105 | 34.39 | 9.5528 | 9102.4172 | 38.11 | 10.5861 | 11925.5758 | 49.93 | 13.8694
31 | [13 empty] | 8213.9105 | 34.39 | 9.5528 | 9102.4172 | 38.11 | 10.5861 | 11925.5758 | 49.93 | 13.8694
Рівень одоризації відповідає чинним нормативним документам | [13 empty] | 8226.4738 | 34.4426 | 9.5674 | 9116.5569 | 38.1692 | 10.6026
Середньозважене значення теплоти згоряння:
| В.о.начальника Криворізького ЛВУМГ | [8 empty] | Матвієнко Р.В. | [10 empty] | 2019-09-02
[11 empty] | прізвище | [5 empty] | підпис |  |  |  | дата

## додаток
Додаток до Паспорту фізико-хімічних показників природного газу. Маршрут №615
Область | ГРС, прямий споживач | Cередньозважене значення вищої теплоти згоряння
|  | ккал/м³ | МДж/м³ | кВт*год./м³
Маршрут №615 |  | 9116.5569 | 38.1692 | 10.6026
Дніпропетровська | ГРС м.Марганець | 9116.127 | 38.1674 | 10.6021
Дніпропетровська | ГРС м.Орджонiкiдзе (м.Покров) | 9116.5808 | 38.1693 | 10.6026
Дніпропетровська | ГРС с.Гуляй Поле | 9116.5569 | 38.1692 | 10.6026
Дніпропетровська | ГРС с.Дмитрiвка | 9116.4614 | 38.1688 | 10.6024
Дніпропетровська | ГРС с.Кiрове (с.Чистопіль) | 9116.6047 | 38.1694 | 10.6026
Дніпропетровська | ГРС с.Кам`яне Поле | 9116.6047 | 38.1694 | 10.6026
Дніпропетровська | ГРС с.Лозуватка | 9116.9152 | 38.1707 | 10.603
Дніпропетровська | ГРС с.Лошкарiвка | 9116.4375 | 38.1687 | 10.6024
Дніпропетровська | ГРС с.Новоюлiвка | 9116.6525 | 38.1696 | 10.6027
Дніпропетровська | ГРС с.Олександропіль | 9116.4853 | 38.1689 | 10.6025
Дніпропетровська | ГРС с.Сергiївка | 9116.5808 | 38.1693 | 10.6026
Дніпропетровська | ГРС с.Червоноармiйське (с.Ганно-Мусіївка) | 9116.4614 | 38.1688 | 10.6024
Дніпропетровська | ГРС с.Широке | 9116.6286 | 38.1695 | 10.6026
Дніпропетровська | ГРС смт.Софiївка | 9116.4853 | 38.1689 | 10.6025
Дніпропетровська | ГРС-1 м.Нiкополь, Бролерна ф-ка | 9116.8435 | 38.1704 | 10.6029
Дніпропетровська | ГРС-1 м.Нiкополь, НЗФ | 9116.9868 | 38.171 | 10.6031
Дніпропетровська | ГРС-1 м.Нiкополь, ТОВ "Інтерпайп Нікотьюб" | 9116.9391 | 38.1708 | 10.603
Дніпропетровська | ГРС-1 м.Нiкополь, місто | 9116.5569 | 38.1692 | 10.6026
Дніпропетровська | ГРС-2 м.Кривий Ріг, ЦГЗК | 9116.6763 | 38.1697 | 10.6027
Дніпропетровська | ГРС-2 м.Кривий Ріг, місто | 9116.6525 | 38.1696 | 10.6027
Дніпропетровська | ГРС-2 м.Нікополь (с.Південне) | 9115.9598 | 38.1667 | 10.6019
Дніпропетровська | ГРС-3 м.Кривий Ріг, ПГЗК | 9116.4136 | 38.1686 | 10.6024
Дніпропетровська | ГРС-3 м.Кривой Ріг, місто | 9117.0824 | 38.1714 | 10.6032
В.о.начальника Криворізького ЛВУМГ |  | Матвієнко Р.В. |  |  | 2019-09-02
|  | прізвище |  | підпис | дата