## паспорт
АТ "Укртрансгаз" | [5 empty] | ПАСПОРТ ФІЗИКО-ХІМІЧНИХ ПОКАЗНИКІВ ПРИРОДНОГО ГАЗУ №616 | [18 empty] | Маршрут №616
Філія "Оператор газотранспортної системи України" | [5 empty] | переданого Криворізьким ЛВУМГ та прийнятого АТ "Дніпропетровськгаз"
Криворізьке ЛВУМГ
Вимірювальна хіміко-аналітична лабораторія
Свідоцтво № 08-0016/2018 від 16.05.2018 р. чинне до 16.05.2021 р. | [20 empty] | за період з 01.08.2019р. по 31.08.2019р.
Число місяця | Компонентний склад, % мол. | [11 empty] | Фізико-хімічні показники газу обчислені на основі компонентного складу, 101,325 кПа | [9 empty] | Температура точки роси вологи (Р = 3.92 МПа), °С | Температура точки роси вуглеводнів, °С | Масова концентрація сірководню, г/м3 | Масова концентрація меркаптанової сірки, г/м3 | Маса механічних домішок, г/м3
[13 empty] | Густина абсолютна, кг/м3,при 20 ºС, | Температура вимірювання/згоряння при 20/25°С
| метан, С1 | етан, С2 | пропан, С3 | ізо-бутан, і-С4 | н-бутан, н-С4 | нео-пентан, нео-С5 | ізо-пентан, і-С5 | н-пентан, н-С5 | гексани та вищі, С6+ | кисень, О2 | азот, N2 | діоксид вуглецю, CО2 |  | Теплота згоряння нижча |  |  | Теплота згоряння вища |  |  | Число Воббе вище
[14 empty] | ккал/м3 | МДж/м3 | кВт⋅год/м3 | ккал/м3 | МДж/м3 | кВт⋅год/м3 | ккал/м3 | МДж/м3 | кВт⋅год/м3
1 | [13 empty] | 8216.299 | 34.4 | 9.5556 | 9107.1942 | 38.13 | 10.5917 | 11927.9642 | 49.94 | 13.8722
2 | [13 empty] | 8216.299 | 34.4 | 9.5556 | 9107.1942 | 38.13 | 10.5917 | 11927.9642 | 49.94 | 13.8722
3 | [13 empty] | 8216.299 | 34.4 | 9.5556 | 9107.1942 | 38.13 | 10.5917 | 11927.9642 | 49.94 | 13.8722
4 | [13 empty] | 8216.299 | 34.4 | 9.5556 | 9107.1942 | 38.13 | 10.5917 | 11927.9642 | 49.94 | 13.8722
5 | [13 empty] | 8216.299 | 34.4 | 9.5556 | 9107.1942 | 38.13 | 10.5917 | 11927.9642 | 49.94 | 13.8722
6 | 95.5597 | 2.4718 | 0.7995 | 0.116 | 0.1152 | 0.0012 | 0.0204 | 0.015 | 0.0123 | 0.0068 | 0.6685 | 0.2136 | 0.7032 | 8223.4643 | 34.43 | 9.5639 | 9111.9711 | 38.15 | 10.5972 | 11925.5758 | 49.93 | 13.8694 |  |  |  |  | відсутні
7 | [13 empty] | 8223.4643 | 34.43 | 9.5639 | 9111.9711 | 38.15 | 10.5972 | 11925.5758 | 49.93 | 13.8694
8 | 95.1261 | 2.7039 | 0.8836 | 0.1291 | 0.1377 | 0.0015 | 0.0273 | 0.0212 | 0.0232 | 0.0034 | 0.6883 | 0.2548 | 0.7074 | 8256.9028 | 34.57 | 9.6028 | 9147.798 | 38.3 | 10.6389 | 11937.5181 | 49.98 | 13.8833 | -10.3 | -7 | <0,0001 | 0,0012
9 | [13 empty] | 8256.9028 | 34.57 | 9.6028 | 9147.798 | 38.3 | 10.6389 | 11937.5181 | 49.98 | 13.8833
10 | [13 empty] | 8256.9028 | 34.57 | 9.6028 | 9147.798 | 38.3 | 10.6389 | 11937.5181 | 49.98 | 13.8833
11 | [13 empty] | 8256.9028 | 34.57 | 9.6028 | 9147.798 | 38.3 | 10.6389 | 11937.5181 | 49.98 | 13.8833
12 | [13 empty] | 8256.9028 | 34.57 | 9.6028 | 9147.798 | 38.3 | 10.6389 | 11937.5181 | 49.98 | 13.8833
13 | 95.5284 | 2.4462 | 0.7876 | 0.1155 | 0.1235 | 0.0014 | 0.0247 | 0.0193 | 0.0221 | 0.0032 | 0.6987 | 0.2295 | 0.7039 | 8223.4643 | 34.43 | 9.5639 | 9111.9711 | 38.15 | 10.5972 | 11920.7989 | 49.91 | 13.8639 | -11.1 | -8 | <0,0001 | 0,0014
14 | [13 empty] | 8223.4643 | 34.43 | 9.5639 | 9111.9711 | 38.15 | 10.5972 | 11920.7989 | 49.91 | 13.8639
15 | 95.2207 | 2.5827 | 0.8627 | 0.1255 | 0.1442 | 0.0015 | 0.03 | 0.0239 | 0.0255 | 0.0031 | 0.7279 | 0.2522 | 0.7069 | 8244.9605 | 34.52 | 9.5889 | 9138.2441 | 38.26 | 10.6278 | 11927.9642 | 49.94 | 13.8722
16 | [13 empty] | 8244.9605 | 34.52 | 9.5889 | 9138.2441 | 38.26 | 10.6278 | 11927.9642 | 49.94 | 13.8722
17 | [13 empty] | 8244.9605 | 34.52 | 9.5889 | 9138.2441 | 38.26 | 10.6278 | 11927.9642 | 49.94 | 13.8722
18 | [13 empty] | 8244.9605 | 34.52 | 9.5889 | 9138.2441 | 38.26 | 10.6278 | 11927.9642 | 49.94 | 13.8722
19 | 94.8925 | 2.7649 | 0.9505 | 0.1393 | 0.1632 | 0.0016 | 0.035 | 0.0283 | 0.0266 | 0.0049 | 0.7243 | 0.2689 | 0.71 | 8278.3989 | 34.66 | 9.6278 | 9171.6826 | 38.4 | 10.6667 | 11944.6835 | 50.01 | 13.8917 | -10.3 | -8.2 | <0,0001 | 0,0017
20 | [13 empty] | 8278.3989 | 34.66 | 9.6278 | 9171.6826 | 38.4 | 10.6667 | 11944.6835 | 50.01 | 13.8917
21 | [13 empty] | 8278.3989 | 34.66 | 9.6278 | 9171.6826 | 38.4 | 10.6667 | 11944.6835 | 50.01 | 13.8917
22 | 95.1075 | 2.6402 | 0.8848 | 0.1286 | 0.1457 | 0.0015 | 0.0303 | 0.0242 | 0.025 | 0.0122 | 0.75 | 0.2502 | 0.7077 | 8249.7374 | 34.54 | 9.5944 | 9143.0211 | 38.28 | 10.6333 | 11925.5758 | 49.93 | 13.8694
23 | [13 empty] | 8249.7374 | 34.54 | 9.5944 | 9143.0211 | 38.28 | 10.6333 | 11925.5758 | 49.93 | 13.8694
24 | [13 empty] | 8249.7374 | 34.54 | 9.5944 | 9143.0211 | 38.28 | 10.6333 | 11925.5758 | 49.93 | 13.8694
25 | [13 empty] | 8249.7374 | 34.54 | 9.5944 | 9143.0211 | 38.28 | 10.6333 | 11925.5758 | 49.93 | 13.8694
26 | [13 empty] | 8249.7374 | 34.54 | 9.5944 | 9143.0211 | 38.28 | 10.6333 | 11925.5758 | 49.93 | 13.8694
27 | [13 empty] | 8249.7374 | 34.54 | 9.5944 | 9143.0211 | 38.28 | 10.6333 | 11925.5758 | 49.93 | 13.8694
28 | [13 empty] | 8249.7374 | 34.54 | 9.5944 | 9143.0211 | 38.28 | 10.6333 | 11925.5758 | 49.93 | 13.8694
29 | 94.9023 | 2.7447 | 0.9538 | 0.1393 | 0.1665 | 0.0017 | 0.0358 | 0.029 | 0.0246 | 0.0048 | 0.7404 | 0.257 | 0.7099 | 8276.0104 | 34.65 | 9.625 | 9169.2941 | 38.39 | 10.6639 | 11942.295 | 50 | 13.8889 | -10.3 | -6.7 | <0,0001 | 0,0025 | відсутні
30 | [13 empty] | 8276.0104 | 34.65 | 9.625 | 9169.2941 | 38.39 | 10.6639 | 11942.295 | 50 | 13.8889
31 | [13 empty] | 8276.0104 | 34.65 | 9.625 | 9169.2941 | 38.39 | 10.6639 | 11942.295 | 50 | 13.8889
Рівень одоризації відповідає чинним нормативним документам | [13 empty] | 8243.8379 | 34.5153 | 9.5876 | 9135.5452 | 38.2487 | 10.6246
Середньозважене значення теплоти згоряння:
| В.о.начальника Криворізького ЛВУМГ | [8 empty] | Матвієнко Р.В. | [10 empty] | 2019-09-02
[11 empty] | прізвище | [5 empty] | підпис |  |  |  | дата

## додаток
Додаток до Паспорту фізико-хімічних показників природного газу. Маршрут №616
Область | ГРС, прямий споживач | Cередньозважене значення вищої теплоти згоряння
|  | ккал/м³ | МДж/м³ | кВт*год./м³
Маршрут №616 |  | 9135.5452 | 38.2487 | 10.6246
Дніпропетровська | ГРС к-п "Дружба" (с.Промінь) | 0 | 0 | 0
Дніпропетровська | ГРС м.Вільногірськ | 9139.1517 | 38.2638 | 10.6288
Дніпропетровська | ГРС м.Верхньодніпровськ, КПК | 9135.6407 | 38.2491 | 10.6248
Дніпропетровська | ГРС м.Верхньодніпровськ, побут | 9138.1964 | 38.2598 | 10.6277
Дніпропетровська | ГРС с.Верхівцеве | 9138.483 | 38.261 | 10.6281
Дніпропетровська | ГРС с.Вишневе | 9138.5307 | 38.2612 | 10.6281
Дніпропетровська | ГРС с.Липове | 9138.3874 | 38.2606 | 10.6279
Дніпропетровська | ГРС с.Новозалiсся | 9138.6741 | 38.2618 | 10.6283
Дніпропетровська | ГРС с.Семенівка | 9138.1486 | 38.2596 | 10.6277
Дніпропетровська | ГРС с.Сурсько-Михайлівка | 9138.3397 | 38.2604 | 10.6279
Дніпропетровська | ГРС-1 м.Дніпродзержинськ (м.Кам`янське), ДМК | 9133.5389 | 38.2403 | 10.6223
Дніпропетровська | ГРС-1 м.Дніпродзержинськ (м.Кам`янське), ККЦ | 0 | 0 | 0
Дніпропетровська | ГРС-1 м.Дніпродзержинськ (м.Кам`янське), місто | 9138.3158 | 38.2603 | 10.6279
Дніпропетровська | ГРС-3 м.Дніпродзержинськ (м.Кам`янське), Кринички | 9138.5069 | 38.2611 | 10.6281
Дніпропетровська | ГРС-3 м.Дніпродзержинськ (м.Кам`янське), Лівий берег | 9137.6231 | 38.2574 | 10.6271
Дніпропетровська | ГРС-3 м.Дніпродзержинськ (м.Кам`янське), Правий берег | 9139.2473 | 38.2642 | 10.6289
В.о.начальника Криворізького ЛВУМГ |  | Матвієнко Р.В. |  |  | 2019-09-02
|  | прізвище |  | підпис | дата