## паспорт
АТ "Укртрансгаз" | [5 empty] | ПАСПОРТ ФІЗИКО-ХІМІЧНИХ ПОКАЗНИКІВ ПРИРОДНОГО ГАЗУ №691 | [18 empty] | Маршрут №691
Філія "Оператор газотранспортної системи України" | [5 empty] | переданого Криворізьким ЛВУМГ та прийнятого АТ "Дніпропетровськгаз", ПАТ "Дніпрогаз"
Криворізьке ЛВУМГ
Вимірювальна хіміко-аналітична лабораторія
Свідоцтво № 08-0016/2018 від 16.05.2018 р. чинне до 16.05.2021 р. | [20 empty] | за період з 01.08.2019р. по 31.08.2019р.
Число місяця | Компонентний склад, % мол. | [11 empty] | Фізико-хімічні показники газу обчислені на основі компонентного складу, 101,325 кПа | [9 empty] | Температура точки роси вологи (Р = 3.92 МПа), °С | Температура точки роси вуглеводнів, °С | Масова концентрація сірководню, г/м3 | Масова концентрація меркаптанової сірки, г/м3 | Маса механічних домішок, г/м3
[13 empty] | Густина абсолютна, кг/м3,при 20 ºС, | Температура вимірювання/згоряння при 20/25°С
| метан, С1 | етан, С2 | пропан, С3 | ізо-бутан, і-С4 | н-бутан, н-С4 | нео-пентан, нео-С5 | ізо-пентан, і-С5 | н-пентан, н-С5 | гексани та вищі, С6+ | кисень, О2 | азот, N2 | діоксид вуглецю, CО2 |  | Теплота згоряння нижча |  |  | Теплота згоряння вища |  |  | Число Воббе вище
[14 empty] | ккал/м3 | МДж/м3 | кВт⋅год/м3 | ккал/м3 | МДж/м3 | кВт⋅год/м3 | ккал/м3 | МДж/м3 | кВт⋅год/м3
1 | [13 empty] | 8223.4643 | 34.43 | 9.5639 | 9114.3595 | 38.16 | 10.6 | 11923.1873 | 49.92 | 13.8667
2 | [13 empty] | 8223.4643 | 34.43 | 9.5639 | 9114.3595 | 38.16 | 10.6 | 11923.1873 | 49.92 | 13.8667
3 | [13 empty] | 8223.4643 | 34.43 | 9.5639 | 9114.3595 | 38.16 | 10.6 | 11923.1873 | 49.92 | 13.8667
4 | [13 empty] | 8223.4643 | 34.43 | 9.5639 | 9114.3595 | 38.16 | 10.6 | 11923.1873 | 49.92 | 13.8667
5 | [13 empty] | 8223.4643 | 34.43 | 9.5639 | 9114.3595 | 38.16 | 10.6 | 11923.1873 | 49.92 | 13.8667
6 | 95.3122 | 2.5839 | 0.8478 | 0.1245 | 0.1323 | 0.0014 | 0.0263 | 0.0202 | 0.0209 | 0.0037 | 0.6872 | 0.2396 | 0.7058 | 8242.572 | 34.51 | 9.5861 | 9133.4672 | 38.24 | 10.6222 | 11932.7412 | 49.96 | 13.8778 |  |  |  |  | відсутні
7 | [13 empty] | 8242.572 | 34.51 | 9.5861 | 9133.4672 | 38.24 | 10.6222 | 11932.7412 | 49.96 | 13.8778
8 | 95.1999 | 2.6446 | 0.8673 | 0.128 | 0.1381 | 0.0015 | 0.0284 | 0.0226 | 0.03 | 0.0029 | 0.6873 | 0.2495 | 0.707 | 8254.5143 | 34.56 | 9.6 | 9145.4095 | 38.29 | 10.6361 | 11937.5181 | 49.98 | 13.8833 | -11.1 | -7.5 | <0,0001 | 0,0019
9 | [13 empty] | 8254.5143 | 34.56 | 9.6 | 9145.4095 | 38.29 | 10.6361 | 11937.5181 | 49.98 | 13.8833
10 | [13 empty] | 8254.5143 | 34.56 | 9.6 | 9145.4095 | 38.29 | 10.6361 | 11937.5181 | 49.98 | 13.8833
11 | [13 empty] | 8254.5143 | 34.56 | 9.6 | 9145.4095 | 38.29 | 10.6361 | 11937.5181 | 49.98 | 13.8833
12 | [13 empty] | 8254.5143 | 34.56 | 9.6 | 9145.4095 | 38.29 | 10.6361 | 11937.5181 | 49.98 | 13.8833
13 | 95.6027 | 2.3867 | 0.7632 | 0.1131 | 0.1237 | 0.0014 | 0.0257 | 0.0206 | 0.0272 | 0.003 | 0.7043 | 0.2284 | 0.7034 | 8218.6874 | 34.41 | 9.5583 | 9107.1942 | 38.13 | 10.5917 | 11916.022 | 49.89 | 13.8583 | -10.3 | -7.6 | <0,0001 | 0,0018
14 | [13 empty] | 8218.6874 | 34.41 | 9.5583 | 9107.1942 | 38.13 | 10.5917 | 11916.022 | 49.89 | 13.8583
15 | 94.9721 | 2.7302 | 0.9173 | 0.1375 | 0.1624 | 0.0016 | 0.0342 | 0.027 | 0.0253 | 0.0029 | 0.725 | 0.2646 | 0.7092 | 8268.8451 | 34.62 | 9.6167 | 9162.1287 | 38.36 | 10.6556 | 11939.9065 | 49.99 | 13.8861
16 | [13 empty] | 8268.8451 | 34.62 | 9.6167 | 9162.1287 | 38.36 | 10.6556 | 11939.9065 | 49.99 | 13.8861
17 | [13 empty] | 8268.8451 | 34.62 | 9.6167 | 9162.1287 | 38.36 | 10.6556 | 11939.9065 | 49.99 | 13.8861
18 | [13 empty] | 8268.8451 | 34.62 | 9.6167 | 9162.1287 | 38.36 | 10.6556 | 11939.9065 | 49.99 | 13.8861
19 | 94.918 | 2.7525 | 0.9451 | 0.1392 | 0.1632 | 0.0016 | 0.0354 | 0.0291 | 0.0331 | 0.0032 | 0.7134 | 0.2663 | 0.71 | 8278.3989 | 34.66 | 9.6278 | 9171.6826 | 38.4 | 10.6667 | 11944.6835 | 50.01 | 13.8917 | -11.1 | -7.9 | <0,0001 | 0,0022
20 | [13 empty] | 8278.3989 | 34.66 | 9.6278 | 9171.6826 | 38.4 | 10.6667 | 11944.6835 | 50.01 | 13.8917
21 | [13 empty] | 8278.3989 | 34.66 | 9.6278 | 9171.6826 | 38.4 | 10.6667 | 11944.6835 | 50.01 | 13.8917
22 | 94.9789 | 2.7169 | 0.9321 | 0.1367 | 0.1621 | 0.0017 | 0.0356 | 0.0292 | 0.0325 | 0.0041 | 0.7145 | 0.2559 | 0.7094 | 8273.622 | 34.64 | 9.6222 | 9166.9056 | 38.38 | 10.6611 | 11944.6835 | 50.01 | 13.8917
23 | [13 empty] | 8273.622 | 34.64 | 9.6222 | 9166.9056 | 38.38 | 10.6611 | 11944.6835 | 50.01 | 13.8917
24 | [13 empty] | 8273.622 | 34.64 | 9.6222 | 9166.9056 | 38.38 | 10.6611 | 11944.6835 | 50.01 | 13.8917
25 | [13 empty] | 8273.622 | 34.64 | 9.6222 | 9166.9056 | 38.38 | 10.6611 | 11944.6835 | 50.01 | 13.8917
26 | [13 empty] | 8273.622 | 34.64 | 9.6222 | 9166.9056 | 38.38 | 10.6611 | 11944.6835 | 50.01 | 13.8917
27 | [13 empty] | 8273.622 | 34.64 | 9.6222 | 9166.9056 | 38.38 | 10.6611 | 11944.6835 | 50.01 | 13.8917
28 | [13 empty] | 8273.622 | 34.64 | 9.6222 | 9166.9056 | 38.38 | 10.6611 | 11944.6835 | 50.01 | 13.8917
29 | 94.9453 | 2.6948 | 0.9452 | 0.139 | 0.1716 | 0.0017 | 0.0382 | 0.0316 | 0.0315 | 0.0042 | 0.7461 | 0.2507 | 0.7098 | 8276.0104 | 34.65 | 9.625 | 9169.2941 | 38.39 | 10.6639 | 11942.295 | 50 | 13.8889 | -9.9 | -6.1 | <0,0001 | 0,0023 | відсутні
30 | [13 empty] | 8276.0104 | 34.65 | 9.625 | 9169.2941 | 38.39 | 10.6639 | 11942.295 | 50 | 13.8889
31 | [13 empty] | 8276.0104 | 34.65 | 9.625 | 9169.2941 | 38.39 | 10.6639 | 11942.295 | 50 | 13.8889
Рівень одоризації відповідає чинним нормативним документам | [13 empty] | 8256.7595 | 34.5694 | 9.6026 | 9148.8011 | 38.3042 | 10.6401
Середньозважене значення теплоти згоряння:
| В.о.начальника Криворізького ЛВУМГ | [8 empty] | Матвієнко Р.В. | [10 empty] | 2019-09-02
[11 empty] | прізвище | [5 empty] | підпис |  |  |  | дата

## додаток
Додаток до Паспорту фізико-хімічних показників природного газу. Маршрут №691
Область | ГРС, прямий споживач | Cередньозважене значення вищої теплоти згоряння
|  | ккал/м³ | МДж/м³ | кВт*год./м³
Маршрут №691 |  | 9148.8011 | 38.3042 | 10.6401
Дніпропетровська | ГРС "АЗОТ" м.Дніпродзержинськ (м.Кам`янське), Дніпрогаз | 9148.4667 | 38.3028 | 10.6397
Дніпропетровська | ГРС "АЗОТ" м.Дніпродзержинськ (м.Кам`янське), цех 1б | 9148.7772 | 38.3041 | 10.64
Дніпропетровська | ГРС-2 м.Дніпродзержинськ (м.Кам`янське), ПХЗ | 9149.1833 | 38.3058 | 10.6405
Дніпропетровська | ГРС-2 м.Дніпродзержинськ (м.Кам`янське), ТЕЦ | 9148.9683 | 38.3049 | 10.6403
Дніпропетровська | ГРС-2 м.Дніпродзержинськ (м.Кам`янське), побут | 9148.9683 | 38.3049 | 10.6403
В.о.начальника Криворізького ЛВУМГ |  | Матвієнко Р.В. |  |  | 2019-09-02
|  | прізвище |  | підпис | дата