## паспорт
[6 empty] | ПАСПОРТ ФІЗИКО-ХІМІЧНИХ ПОКАЗНИКІВ ПРИРОДНОГО ГАЗУ №608 | [18 empty] | Маршрут №608
переданого Запорізьким ЛВУМГ та прийнятого АТ "Запоріжгаз", ПрАТ "Енерготехнології"
Запорізький п/м Запорізького ЛВУМГ
Вимірювальна хіміко-аналітична лабораторія
Свідоцтво № АВ 78-18 чинне до 31.10.2021 р. | [20 empty] | за період з 01.08.2019р. по 31.08.2019р.
Число місяця | Компонентний склад, % мол. | [11 empty] | Фізико-хімічні показники газу обчислені на основі компонентного складу, 101,325 кПа | [9 empty] | Температура точки роси вологи (Р = 3.92 МПа), °С | Температура точки роси вуглеводнів, °С | Масова концентрація сірководню, г/м3 | Масова концентрація меркаптанової сірки, г/м3 | Маса механічних домішок, г/м3
[13 empty] | Густина абсолютна, кг/м3,при 20 ºС, | Температура вимірювання/згоряння при 20/25°С
| метан, С1 | етан, С2 | пропан, С3 | ізо-бутан, і-С4 | н-бутан, н-С4 | нео-пентан, нео-С5 | ізо-пентан, і-С5 | н-пентан, н-С5 | гексани та вищі, С6+ | кисень, О2 | азот, N2 | діоксид вуглецю, CО2 |  | Теплота згоряння нижча |  |  | Теплота згоряння вища |  |  | Число Воббе вище
[14 empty] | ккал/м3 | МДж/м3 | кВт⋅год/м3 | ккал/м3 | МДж/м3 | кВт⋅год/м3 | ккал/м3 | МДж/м3 | кВт⋅год/м3
1 | 95.6364 | 2.3723 | 0.7652 | 0.1131 | 0.1202 | 0.0025 | 0.023 | 0.0179 | 0.0224 | 0 | 0.6979 | 0.2291 | 0.703 | 8213.9105 | 34.39 | 9.5528 | 9107.1942 | 38.13 | 10.5917 | 11920.7989 | 49.91 | 13.8639
2 | 95.696 | 2.3433 | 0.7476 | 0.1108 | 0.1167 | 0.0022 | 0.0231 | 0.0168 | 0.0212 | 0 | 0.696 | 0.2263 | 0.7024 | 8209.1336 | 34.37 | 9.5472 | 9102.4172 | 38.11 | 10.5861 | 11918.4104 | 49.9 | 13.8611
3 | 95.6366 | 2.3864 | 0.7569 | 0.1113 | 0.1174 | 0.0026 | 0.0229 | 0.0167 | 0.0212 | 0 | 0.6986 | 0.2294 | 0.7029 | 8213.9105 | 34.39 | 9.5528 | 9107.1942 | 38.13 | 10.5917 | 11920.7989 | 49.91 | 13.8639
4 | 95.4341 | 2.5146 | 0.7989 | 0.1187 | 0.1249 | 0.0036 | 0.0238 | 0.0181 | 0.0221 | 0 | 0.6991 | 0.2421 | 0.7046 | 8228.2413 | 34.45 | 9.5694 | 9123.9134 | 38.2 | 10.6111 | 11927.9642 | 49.94 | 13.8722
5 | 95.3733 | 2.5535 | 0.8159 | 0.1218 | 0.1284 | 0.003 | 0.0246 | 0.0187 | 0.0222 | 0 | 0.6979 | 0.2407 | 0.7052 | 8235.4066 | 34.48 | 9.5778 | 9131.0788 | 38.23 | 10.6194 | 11932.7412 | 49.96 | 13.8778
6 | 95.3313 | 2.5799 | 0.8258 | 0.1243 | 0.1319 | 0.0026 | 0.0265 | 0.0197 | 0.0232 | 0 | 0.6936 | 0.2412 | 0.7056 | 8240.1836 | 34.5 | 9.5833 | 9135.8557 | 38.25 | 10.625 | 11935.1296 | 49.97 | 13.8806
7 | 95.3019 | 2.6116 | 0.8285 | 0.1249 | 0.1326 | 0.002 | 0.0261 | 0.0195 | 0.0234 | 0 | 0.6867 | 0.2428 | 0.7058 | 8242.572 | 34.51 | 9.5861 | 9138.2441 | 38.26 | 10.6278 | 11937.5181 | 49.98 | 13.8833 | -9.5 | -5.4 | <0,0001 | 0,0019
8 | 95.2025 | 2.6781 | 0.8489 | 0.1275 | 0.1353 | 0.002 | 0.026 | 0.0198 | 0.0247 | 0 | 0.6843 | 0.2509 | 0.7067 | 8252.1258 | 34.55 | 9.5972 | 9147.798 | 38.3 | 10.6389 | 11942.295 | 50 | 13.8889
9 | 95.2139 | 2.659 | 0.8402 | 0.1266 | 0.1358 | 0.0026 | 0.0263 | 0.0201 | 0.0249 | 0 | 0.6964 | 0.2542 | 0.7066 | 8247.3489 | 34.53 | 9.5917 | 9143.0211 | 38.28 | 10.6333 | 11937.5181 | 49.98 | 13.8833
10 | 95.4026 | 2.5289 | 0.7947 | 0.1209 | 0.1295 | 0.003 | 0.0258 | 0.0195 | 0.024 | 0 | 0.7106 | 0.2405 | 0.705 | 8230.6297 | 34.46 | 9.5722 | 9126.3018 | 38.21 | 10.6139 | 11927.9642 | 49.94 | 13.8722
11 | 95.5405 | 2.4431 | 0.7641 | 0.1163 | 0.1235 | 0.0026 | 0.0255 | 0.0188 | 0.0231 | 0 | 0.7112 | 0.2313 | 0.7037 | 8221.0759 | 34.42 | 9.5611 | 9114.3595 | 38.16 | 10.6 | 11923.1873 | 49.92 | 13.8667
12 | 95.5876 | 2.4205 | 0.7545 | 0.114 | 0.1205 | 0.0029 | 0.0252 | 0.0184 | 0.0223 | 0 | 0.7032 | 0.2309 | 0.7033 | 8216.299 | 34.4 | 9.5556 | 9109.5826 | 38.14 | 10.5944 | 11923.1873 | 49.92 | 13.8667 | -8.7 | -4.6 |  |  | відсутні
13 | 95.6849 | 2.3598 | 0.7248 | 0.1097 | 0.1168 | 0.0027 | 0.0235 | 0.0175 | 0.0221 | 0 | 0.7118 | 0.2264 | 0.7024 | 8206.7451 | 34.36 | 9.5444 | 9100.0288 | 38.1 | 10.5833 | 11916.022 | 49.89 | 13.8583
14 | 95.5515 | 2.4344 | 0.7561 | 0.1137 | 0.1244 | 0.0023 | 0.025 | 0.0191 | 0.0237 | 0 | 0.7141 | 0.2357 | 0.7036 | 8218.6874 | 34.41 | 9.5583 | 9111.9711 | 38.15 | 10.5972 | 11920.7989 | 49.91 | 13.8639
15 | 95.2032 | 2.6088 | 0.8524 | 0.1275 | 0.1464 | 0.0024 | 0.0305 | 0.0232 | 0.0257 | 0 | 0.7224 | 0.2575 | 0.707 | 8247.3489 | 34.53 | 9.5917 | 9143.0211 | 38.28 | 10.6333 | 11935.1296 | 49.97 | 13.8806
16 | 95.0269 | 2.7131 | 0.9013 | 0.1354 | 0.1572 | 0.0033 | 0.0333 | 0.0242 | 0.0246 | 0 | 0.7165 | 0.2642 | 0.7086 | 8264.0681 | 34.6 | 9.6111 | 9162.1287 | 38.36 | 10.6556 | 11944.6835 | 50.01 | 13.8917
17 | 94.866 | 2.8017 | 0.9405 | 0.1411 | 0.1673 | 0.0036 | 0.0355 | 0.0266 | 0.0262 | 0 | 0.719 | 0.2725 | 0.7102 | 8278.3989 | 34.66 | 9.6278 | 9176.4595 | 38.42 | 10.6722 | 11951.8488 | 50.04 | 13.9
18 | 94.8458 | 2.7999 | 0.9337 | 0.1392 | 0.1646 | 0.0337 | 0.035 | 0.0265 | 0.0268 | 0 | 0.7203 | 0.2745 | 0.7107 | 8283.1758 | 34.68 | 9.6333 | 9183.6249 | 38.45 | 10.6806 | 11954.2373 | 50.05 | 13.9028
19 | 94.7745 | 2.7538 | 0.9467 | 0.1336 | 0.1544 | 0.0259 | 0.0432 | 0.0305 | 0.0302 | 0 | 0.8612 | 0.246 | 0.7109 | 8273.622 | 34.64 | 9.6222 | 9169.2941 | 38.39 | 10.6639 | 11935.1296 | 49.97 | 13.8806
20 | 94.7745 | 2.7538 | 0.9467 | 0.1336 | 0.1544 | 0.0259 | 0.0432 | 0.0305 | 0.0302 | 0 | 0.8612 | 0.246 | 0.7109 | 8273.622 | 34.64 | 9.6222 | 9169.2941 | 38.39 | 10.6639 | 11935.1296 | 49.97 | 13.8806
21 | 94.7908 | 2.8178 | 0.9618 | 0.1435 | 0.171 | 0.0021 | 0.0362 | 0.0308 | 0.0376 | 0.0029 | 0.7248 | 0.2806 | 0.7112 | 8286.7585 | 34.695 | 9.6375 | 9184.9624 | 38.4556 | 10.6821 | 11953.0431 | 50.045 | 13.9014 | -8.9 | -3.1 | <0,0001 | 0,0012
22 | 94.8591 | 2.7893 | 0.9389 | 0.1396 | 0.1662 | 0.0015 | 0.0365 | 0.031 | 0.0391 | 0.0029 | 0.7184 | 0.2773 | 0.7106 | 8281.7905 | 34.6742 | 9.6317 | 9179.66 | 38.4334 | 10.6759 | 11951.3234 | 50.0378 | 13.8994
23 | 95.1124 | 2.6599 | 0.88 | 0.1321 | 0.1534 | 0.0019 | 0.0329 | 0.0285 | 0.0367 | 0.0025 | 0.6983 | 0.2614 | 0.7083 | 8263.3038 | 34.5968 | 9.6102 | 9159.9791 | 38.351 | 10.6531 | 11945.1134 | 50.0118 | 13.8922
24 | [13 empty] | 8263.3038 | 34.5968 | 9.6102 | 9159.9791 | 38.351 | 10.6531 | 11945.1134 | 50.0118 | 13.8922
25 | [13 empty] | 8263.3038 | 34.5968 | 9.6102 | 9159.9791 | 38.351 | 10.6531 | 11945.1134 | 50.0118 | 13.8922
26 | [13 empty] | 8263.3038 | 34.5968 | 9.6102 | 9159.9791 | 38.351 | 10.6531 | 11945.1134 | 50.0118 | 13.8922
27 | 95.004 | 2.6985 | 0.9091 | 0.1375 | 0.1626 | 0.0012 | 0.0364 | 0.0317 | 0.0331 | 0.0029 | 0.7243 | 0.2585 | 0.7092 | 8270.5647 | 34.6272 | 9.6187 | 9167.6938 | 38.3833 | 10.662 | 11947.0241 | 50.0198 | 13.8944 |  |  |  |  | відсутні
28 | 94.9188 | 2.7312 | 0.9317 | 0.1425 | 0.1687 | 0.0015 | 0.0389 | 0.0335 | 0.0362 | 0.0032 | 0.732 | 0.2618 | 0.7102 | 8278.6139 | 34.6609 | 9.628 | 9176.2684 | 38.4192 | 10.672 | 11950.4158 | 50.034 | 13.8983 | -9.7 | -5.2
29 | 94.888 | 2.7534 | 0.9331 | 0.1423 | 0.1687 | 0.0015 | 0.0384 | 0.0332 | 0.0367 | 0.0033 | 0.7413 | 0.2599 | 0.7103 | 8279.5454 | 34.6648 | 9.6291 | 9177.2477 | 38.4233 | 10.6731 | 11950.2725 | 50.0334 | 13.8982
30 | 94.898 | 2.7236 | 0.9275 | 0.141 | 0.1727 | 0.0016 | 0.0404 | 0.0352 | 0.0377 | 0.0035 | 0.7601 | 0.2586 | 0.7103 | 8277.3957 | 34.6558 | 9.6266 | 9174.8831 | 38.4134 | 10.6704 | 11947.0958 | 50.0201 | 13.8945
31 | [13 empty] | 8277.3957 | 34.6558 | 9.6266 | 9174.8831 | 38.4134 | 10.6704 | 11947.0958 | 50.0201 | 13.8945
Рівень одоризації відповідає чинним нормативним документам | [13 empty] | 8252.7468 | 34.5526 | 9.5979 | 9148.8011 | 38.3042 | 10.6401
Середньозважене значення теплоти згоряння:
| В.о. начальника управління | [8 empty] | Чмир О.Г. | [10 empty] | 2019-09-02
[11 empty] | прізвище | [5 empty] | підпис |  |  |  | дата

## додаток
Додаток до Паспорту фізико-хімічних показників природного газу. Маршрут №608
Область | ГРС, прямий споживач | Cередньозважене значення вищої теплоти згоряння
|  | ккал/м³ | МДж/м³ | кВт*год./м³
Маршрут №608 |  | 9148.8011 | 38.3042 | 10.6401
Запорізька | ГРС с.Сергіївка (р-п Чапаєвський) | 9146.747 | 38.2956 | 10.6377
Запорізька | ГРС с.Тернівка (к-п Дніпро) | 9146.126 | 38.293 | 10.6369
Запорізька | ГРС-1 м.Запоріжжя | 9147.6547 | 38.2994 | 10.6387
Запорізька | ГРС-1 м.Запоріжжя, проммайданчик МК "Запоріжсталь" | 9149.2072 | 38.3059 | 10.6405
Запорізька | ПРаТ "Енерготехнології" ЕТД-4000 | 0 | 0 | 0
В.о. начальника управління |  | Чмир О.Г. |  |  | 2019-09-02
|  | прізвище |  | підпис | дата