## паспорт
[6 empty] | ПАСПОРТ ФІЗИКО-ХІМІЧНИХ ПОКАЗНИКІВ ПРИРОДНОГО ГАЗУ №678 | [18 empty] | Маршрут №678
переданого Краматорським ЛВУМГ та прийнятого АТ "Запоріжгаз", ДП "Укравтогаз", ТОВ "УКРБУДІНВЕСТ і К"
Сєвєродонецьке ЛВУМГ
Вимірювальна хіміко-аналітична лабораторія
Свідоцтво № LC 041 від 13.06.2017р. чинне до 13.06.2022 р. | [20 empty] | за період з 01.08.2019р. по 31.08.2019р.
Число місяця | Компонентний склад, % мол. | [11 empty] | Фізико-хімічні показники газу обчислені на основі компонентного складу, 101,325 кПа | [9 empty] | Температура точки роси вологи (Р = 3.92 МПа), °С | Температура точки роси вуглеводнів, °С | Масова концентрація сірководню, г/м3 | Масова концентрація меркаптанової сірки, г/м3 | Маса механічних домішок, г/м3
[13 empty] | Густина абсолютна, кг/м3,при 20 ºС, | Температура вимірювання/згоряння при 20/25°С
| метан, С1 | етан, С2 | пропан, С3 | ізо-бутан, і-С4 | н-бутан, н-С4 | нео-пентан, нео-С5 | ізо-пентан, і-С5 | н-пентан, н-С5 | гексани та вищі, С6+ | кисень, О2 | азот, N2 | діоксид вуглецю, CО2 |  | Теплота згоряння нижча |  |  | Теплота згоряння вища |  |  | Число Воббе вище
[14 empty] | ккал/м3 | МДж/м3 | кВт⋅год/м3 | ккал/м3 | МДж/м3 | кВт⋅год/м3 | ккал/м3 | МДж/м3 | кВт⋅год/м3
1 | 94.0107 | 3.279 | 0.9321 | 0.1329 | 0.1745 | 0.0059 | 0.0423 | 0.035 | 0.0826 |  | 1.0715 | 0.2335 | 0.7162 | 8304.2181 | 34.7681 | 9.6578 | 9202.8758 | 38.5306 | 10.7029 | 11934.1265 | 49.9658 | 13.8794
2 | 93.9843 | 3.2822 | 0.9449 | 0.1354 | 0.1791 | 0.0059 | 0.0422 | 0.0344 | 0.0818 |  | 1.0694 | 0.2404 | 0.7166 | 8306.4872 | 34.7776 | 9.6604 | 9205.2643 | 38.5406 | 10.7057 | 11934.5803 | 49.9677 | 13.8799
3 | 93.687 | 3.4809 | 0.9598 | 0.1379 | 0.1876 | 0.0062 | 0.0433 | 0.0352 | 0.0809 |  | 1.1448 | 0.2364 | 0.7184 | 8317.3785 | 34.8232 | 9.6731 | 9216.7289 | 38.5886 | 10.7191 | 11933.6965 | 49.964 | 13.8789
4 | 93.7195 | 3.4676 | 0.9517 | 0.1332 | 0.1909 | 0.0069 | 0.0446 | 0.0368 | 0.0807 |  | 1.1422 | 0.2259 | 0.7182 | 8317.1397 | 34.8222 | 9.6728 | 9216.5139 | 38.5877 | 10.7188 | 11935.5357 | 49.9717 | 13.881
5 | 93.9025 | 3.3385 | 0.9243 | 0.1317 | 0.1853 | 0.0067 | 0.0444 | 0.0376 | 0.0804 |  | 1.1193 | 0.2293 | 0.7169 | 8305.9139 | 34.7752 | 9.6598 | 9204.5478 | 38.5376 | 10.7049 | 11930.6632 | 49.9513 | 13.8754
6 | 94.0894 | 3.2301 | 0.8991 | 0.1265 | 0.1784 | 0.0065 | 0.0424 | 0.0359 | 0.0803 |  | 1.0798 | 0.2316 | 0.7155 | 8295.7391 | 34.7326 | 9.6479 | 9193.7519 | 38.4924 | 10.6923 | 11928.3942 | 49.9418 | 13.8727 | -10.2 | -7.5
7 | 94.1865 | 3.189 | 0.8896 | 0.1254 | 0.1708 | 0.0059 | 0.0403 | 0.0335 | 0.0788 |  | 1.0516 | 0.2286 | 0.7147 | 8291.1533 | 34.7134 | 9.6426 | 9188.9511 | 38.4723 | 10.6868 | 11929.2062 | 49.9452 | 13.8737
8 | 94.2243 | 3.1652 | 0.8812 | 0.1236 | 0.1679 | 0.006 | 0.0396 | 0.0329 | 0.0775 |  | 1.0507 | 0.2311 | 0.7143 | 8286.9257 | 34.6957 | 9.6377 | 9184.413 | 38.4533 | 10.6815 | 11926.364 | 49.9333 | 13.8704
9 | 94.04 | 3.3033 | 0.8986 | 0.1242 | 0.1689 | 0.006 | 0.0389 | 0.0321 | 0.0757 |  | 1.0756 | 0.2367 | 0.7154 | 8294.6643 | 34.7281 | 9.6467 | 9192.6055 | 38.4876 | 10.691 | 11927.4388 | 49.9378 | 13.8716
10 | 94.0417 | 3.2862 | 0.9069 | 0.1271 | 0.1741 | 0.0063 | 0.0406 | 0.0336 | 0.0756 |  | 1.0762 | 0.2317 | 0.7156 | 8297.3155 | 34.7392 | 9.6498 | 9195.4716 | 38.4996 | 10.6943 | 11929.7795 | 49.9476 | 13.8743
11 | 94.0277 | 3.2894 | 0.9138 | 0.1269 | 0.1732 | 0.0064 | 0.0406 | 0.0343 | 0.0754 |  | 1.0764 | 0.2359 | 0.7157 | 8297.9843 | 34.742 | 9.6506 | 9196.1643 | 38.5025 | 10.6951 | 11929.469 | 49.9463 | 13.874
12 | 93.5578 | 3.3881 | 1.0127 | 0.1465 | 0.2023 | 0.0065 | 0.0456 | 0.0376 | 0.0764 |  | 1.2533 | 0.2732 | 0.7199 | 8310.6909 | 34.7952 | 9.6653 | 9209.1097 | 38.5567 | 10.7102 | 11911.9138 | 49.8728 | 13.8536
13 | 92.3337 | 4.0941 | 1.1156 | 0.1615 | 0.2474 | 0.0069 | 0.0559 | 0.0451 | 0.0819 |  | 1.5672 | 0.2907 | 0.7287 | 8358.4839 | 34.9953 | 9.7209 | 9259.2674 | 38.7667 | 10.7685 | 11904.5096 | 49.8418 | 13.8449 | -10.4 | -7.7
14 | 92.2312 | 4.2447 | 1.0798 | 0.1511 | 0.2582 | 0.0094 | 0.0635 | 0.0499 | 0.0874 |  | 1.5534 | 0.2714 | 0.7293 | 8371.5488 | 35.05 | 9.7361 | 9273.3831 | 38.8258 | 10.7849 | 11917.0012 | 49.8941 | 13.8595
15 | 92.4897 | 4.2057 | 0.9971 | 0.1333 | 0.2283 | 0.0093 | 0.0625 | 0.0512 | 0.0891 |  | 1.4907 | 0.2431 | 0.7267 | 8357.839 | 34.9926 | 9.7202 | 9258.9807 | 38.7655 | 10.7682 | 11920.0107 | 49.9067 | 13.863
16 | 93.4063 | 3.6358 | 0.9486 | 0.1291 | 0.2046 | 0.0089 | 0.0579 | 0.0495 | 0.0902 |  | 1.2316 | 0.2375 | 0.7208 | 8330.8733 | 34.8797 | 9.6888 | 9230.9163 | 38.648 | 10.7356 | 11932.2874 | 49.9581 | 13.8773
17 | 93.6749 | 3.2656 | 0.9517 | 0.1387 | 0.2032 | 0.0076 | 0.0538 | 0.0484 | 0.0911 |  | 1.2995 | 0.2655 | 0.7194 | 8300.5638 | 34.7528 | 9.6536 | 9198.1467 | 38.5108 | 10.6974 | 11902.0734 | 49.8316 | 13.8421
18 | 93.8077 | 3.3272 | 0.922 | 0.1306 | 0.1867 | 0.0077 | 0.0453 | 0.0415 | 0.0886 |  | 1.2153 | 0.2274 | 0.7177 | 8301.3998 | 34.7563 | 9.6545 | 9199.4126 | 38.5161 | 10.6989 | 11917.8372 | 49.8976 | 13.8604
19 | 93.4111 | 3.5888 | 0.9574 | 0.1319 | 0.1977 | 0.008 | 0.0464 | 0.0401 | 0.0882 |  | 1.2955 | 0.2349 | 0.7203 | 8317.3069 | 34.8229 | 9.673 | 9216.1796 | 38.5863 | 10.7184 | 11917.6222 | 49.8967 | 13.8602
20 | 93.269 | 3.6696 | 0.9672 | 0.134 | 0.2066 | 0.0081 | 0.0499 | 0.0426 | 0.0883 |  | 1.3243 | 0.2404 | 0.7214 | 8324.4484 | 34.8528 | 9.6813 | 9223.7271 | 38.6179 | 10.7272 | 11917.9566 | 49.8981 | 13.8606 | -10.1 | -6.2
21 | 93.269 | 3.6696 | 0.9672 | 0.134 | 0.2066 | 0.0081 | 0.0499 | 0.0426 | 0.0883 |  | 1.3243 | 0.2404 | 0.7214 | 8323.7796 | 34.85 | 9.6806 | 9224.9691 | 38.6231 | 10.7286 | 11918.4104 | 49.9 | 13.8611
22 | 93.1349 | 3.739 | 0.9959 | 0.1383 | 0.2103 | 0.0082 | 0.0516 | 0.0446 | 0.0888 |  | 1.3369 | 0.2515 | 0.7226 | 8333.023 | 34.8887 | 9.6913 | 9232.851 | 38.6561 | 10.7378 | 11919.9868 | 49.9066 | 13.8629
23 | 93.0963 | 3.7482 | 1.0201 | 0.143 | 0.2193 | 0.0082 | 0.0524 | 0.0446 | 0.0896 |  | 1.3258 | 0.2525 | 0.7232 | 8340.4033 | 34.9196 | 9.6999 | 9240.7807 | 38.6893 | 10.747 | 11925.4564 | 49.9295 | 13.8693
24 | 93.0675 | 3.7811 | 1.0298 | 0.1445 | 0.2205 | 0.0081 | 0.0537 | 0.0454 | 0.0914 |  | 1.3015 | 0.2565 | 0.7236 | 8346.8282 | 34.9465 | 9.7074 | 9247.7311 | 38.7184 | 10.7551 | 11931.2842 | 49.9539 | 13.8761
25 | 92.9911 | 3.8782 | 1.0084 | 0.1393 | 0.2151 | 0.0083 | 0.0525 | 0.0446 | 0.091 |  | 1.3238 | 0.2477 | 0.7237 | 8346.6372 | 34.9457 | 9.7071 | 9247.4922 | 38.7174 | 10.7548 | 11930.2811 | 49.9497 | 13.8749
26 | 93.0839 | 3.8223 | 0.9982 | 0.1388 | 0.2131 | 0.0078 | 0.0534 | 0.045 | 0.0915 |  | 1.2853 | 0.2607 | 0.7232 | 8343.8188 | 34.9339 | 9.7039 | 9244.5544 | 38.7051 | 10.7514 | 11930.5916 | 49.951 | 13.8753
27 | 92.9254 | 3.927 | 1.003 | 0.1367 | 0.2141 | 0.0081 | 0.0529 | 0.0448 | 0.092 | 0.0051 | 1.3373 | 0.2536 | 0.724 | 8347.2104 | 34.9481 | 9.7078 | 9248.0416 | 38.7197 | 10.7555 | 11928.227 | 49.9411 | 13.8725 | -10.3 | -7.1 | 0,0002 | 0,0003 | відсут
28 | 92.7903 | 4.0259 | 1.0069 | 0.1346 | 0.2149 | 0.0083 | 0.0539 | 0.0452 | 0.093 |  | 1.3689 | 0.2581 | 0.7249 | 8351.4619 | 34.9659 | 9.7128 | 9252.4602 | 38.7382 | 10.7606 | 11926.6984 | 49.9347 | 13.8708
29 | 92.6861 | 4.1086 | 0.9888 | 0.1349 | 0.2178 | 0.0085 | 0.0554 | 0.0463 | 0.0937 |  | 1.4118 | 0.2481 | 0.7254 | 8353.2532 | 34.9734 | 9.7148 | 9254.2994 | 38.7459 | 10.7628 | 11924.8354 | 49.9269 | 13.8686
30 | 92.6544 | 4.0815 | 1.0154 | 0.1358 | 0.2277 | 0.0091 | 0.0587 | 0.0491 | 0.0955 |  | 1.4245 | 0.2483 | 0.726 | 8358.054 | 34.9935 | 9.7204 | 9259.4107 | 38.7673 | 10.7687 | 11926.3162 | 49.9331 | 13.8703
31 | 92.5914 | 4.1191 | 1.0201 | 0.1363 | 0.223 | 0.0092 | 0.0591 | 0.0501 | 0.0978 |  | 1.4476 | 0.2463 | 0.7264 | 8359.6065 | 35 | 9.7222 | 9261.0109 | 38.774 | 10.7706 | 11925.122 | 49.9281 | 13.8689
Рівень одоризації відповідає чинним нормативним документам | [13 empty] | 8324.8783 | 34.8546 | 9.6818 | 9224.4436 | 38.6209 | 10.728
Середньозважене значення теплоти згоряння:
| Заступник начальника Сєвєродонецького ЛВУМГ | [8 empty] | Шморгун М.А. | [10 empty] | 2019-09-02
[11 empty] | прізвище | [5 empty] | підпис |  |  |  | дата

## додаток
Додаток до Паспорту фізико-хімічних показників природного газу. Маршрут №678
Область | ГРС, прямий споживач | Cередньозважене значення вищої теплоти згоряння
|  | ккал/м³ | МДж/м³ | кВт*год./м³
Маршрут №678 |  | 9224.4436 | 38.6209 | 10.728
Запорізька | АГНКС Філія №2 ТОВ "УКРБУДІНВЕСТ І К" | 0 | 0 | 0
Запорізька | АГНКС м.Бердянськ | 9227.7875 | 38.6349 | 10.7319
Запорізька | Андріївка | 9224.372 | 38.6206 | 10.7279
Запорізька | Бердянськ (місто) | 9224.4436 | 38.6209 | 10.728
Запорізька | Дмитрівка | 9224.3481 | 38.6205 | 10.7279
Запорізька | Маринівка | 9224.0854 | 38.6194 | 10.7276
Запорізька | Осіпенко | 9223.8226 | 38.6183 | 10.7273
Запорізька | Росія /Стара Петрівка | 9223.1539 | 38.6155 | 10.7265
Запорізька | Україна / с.Миколаївка | 9224.5869 | 38.6215 | 10.7282
Запорізька | Червоне Поле (Червоне Поле) | 9224.1092 | 38.6195 | 10.7276
Заступник начальника Сєвєродонецького ЛВУМГ |  | Шморгун М.А. |  |  | 2019-09-02
|  | прізвище |  | підпис | дата