## паспорт
АТ "Укртрансгаз" | [5 empty] | ПАСПОРТ ФІЗИКО-ХІМІЧНИХ ПОКАЗНИКІВ ПРИРОДНОГО ГАЗУ №410 | [18 empty] | Маршрут №410
Філія "Оператор газотранспортної системи України" | [5 empty] | переданого Богородчанським ЛВУМГ та прийнятого АТ "Івано-Франківськгаз"
Богородчанське ЛВУМГ
Вимірювальна хіміко-аналітична лабораторія
по газопроводах "Угерсько - Івано-Франківськ - Чернівці", "Пасічна - Тисмениця"
Свідоцтво № ІФ 164 чинне до 04.12.2021 р. | [20 empty] | за період з 01.08.2019р. по 31.08.2019р.
Число місяця | Компонентний склад, % мол. | [11 empty] | Фізико-хімічні показники газу обчислені на основі компонентного складу, 101,325 кПа | [9 empty] | Температура точки роси вологи (Р = 3.92 МПа), °С | Температура точки роси вуглеводнів, °С | Масова концентрація сірководню, г/м3 | Масова концентрація меркаптанової сірки, г/м3 | Маса механічних домішок, г/м3
[13 empty] | Густина абсолютна, кг/м3,при 20 ºС, | Температура вимірювання/згоряння при 20/25°С
| метан, С1 | етан, С2 | пропан, С3 | ізо-бутан, і-С4 | н-бутан, н-С4 | нео-пентан, нео-С5 | ізо-пентан, і-С5 | н-пентан, н-С5 | гексани та вищі, С6+ | кисень, О2 | азот, N2 | діоксид вуглецю, CО2 |  | Теплота згоряння нижча |  |  | Теплота згоряння вища |  |  | Число Воббе вище
[14 empty] | ккал/м3 | МДж/м3 | кВт⋅год/м3 | ккал/м3 | МДж/м3 | кВт⋅год/м3 | ккал/м3 | МДж/м3 | кВт⋅год/м3
1 | [13 empty] | 8636.9305 | 36.1611 | 10.0448 | 9554.9586 | 40.0047 | 11.1124 | 12099.7183 | 50.6591 | 14.072
2 | [13 empty] | 8636.9305 | 36.1611 | 10.0448 | 9554.9586 | 40.0047 | 11.1124 | 12099.7183 | 50.6591 | 14.072
3 | [13 empty] | 8636.9305 | 36.1611 | 10.0448 | 9554.9586 | 40.0047 | 11.1124 | 12099.7183 | 50.6591 | 14.072
4 | [13 empty] | 8636.9305 | 36.1611 | 10.0448 | 9554.9586 | 40.0047 | 11.1124 | 12099.7183 | 50.6591 | 14.072
5 | [13 empty] | 8636.9305 | 36.1611 | 10.0448 | 9554.9586 | 40.0047 | 11.1124 | 12099.7183 | 50.6591 | 14.072
6 | [13 empty] | 8636.9305 | 36.1611 | 10.0448 | 9554.9586 | 40.0047 | 11.1124 | 12099.7183 | 50.6591 | 14.072
7 | 91.9772 | 3.9802 | 1.6414 | 0.2614 | 0.442 | 0.0011 | 0.1198 | 0.1018 | 0.1894 | 0.0037 | 0.6277 | 0.6543 | 0.7448 | 8578.2699 | 35.9155 | 9.9765 | 9492.2376 | 39.7421 | 11.0395 | 12070.9135 | 50.5385 | 14.0385 | 21.1 | 13.5
8 | [13 empty] | 8578.2699 | 35.9155 | 9.9765 | 9492.2376 | 39.7421 | 11.0395 | 12070.9135 | 50.5385 | 14.0385
9 | [13 empty] | 8578.2699 | 35.9155 | 9.9765 | 9492.2376 | 39.7421 | 11.0395 | 12070.9135 | 50.5385 | 14.0385
10 | [13 empty] | 8578.2699 | 35.9155 | 9.9765 | 9492.2376 | 39.7421 | 11.0395 | 12070.9135 | 50.5385 | 14.0385
11 | [13 empty] | 8578.2699 | 35.9155 | 9.9765 | 9492.2376 | 39.7421 | 11.0395 | 12070.9135 | 50.5385 | 14.0385
12 | [13 empty] | 8578.2699 | 35.9155 | 9.9765 | 9492.2376 | 39.7421 | 11.0395 | 12070.9135 | 50.5385 | 14.0385
13 | [13 empty] | 8578.2699 | 35.9155 | 9.9765 | 9492.2376 | 39.7421 | 11.0395 | 12070.9135 | 50.5385 | 14.0385
14 | 92.3612 | 3.7702 | 1.5256 | 0.2576 | 0.4392 | 0.0013 | 0.1184 | 0.1023 | 0.2017 | 0.0036 | 0.6211 | 0.5978 | 0.7418 | 8558.183 | 35.8314 | 9.9532 | 9470.9326 | 39.6529 | 11.0147 | 12068.6206 | 50.5289 | 14.0358 | 23.1 | 13.8
15 | [13 empty] | 8558.183 | 35.8314 | 9.9532 | 9470.9326 | 39.6529 | 11.0147 | 12068.6206 | 50.5289 | 14.0358
16 | [13 empty] | 8558.183 | 35.8314 | 9.9532 | 9470.9326 | 39.6529 | 11.0147 | 12068.6206 | 50.5289 | 14.0358
17 | [13 empty] | 8558.183 | 35.8314 | 9.9532 | 9470.9326 | 39.6529 | 11.0147 | 12068.6206 | 50.5289 | 14.0358
18 | [13 empty] | 8558.183 | 35.8314 | 9.9532 | 9470.9326 | 39.6529 | 11.0147 | 12068.6206 | 50.5289 | 14.0358
19 | [13 empty] | 8558.183 | 35.8314 | 9.9532 | 9470.9326 | 39.6529 | 11.0147 | 12068.6206 | 50.5289 | 14.0358 |  |  | 0,000045 | 0,0002 | 0,0000
20 | [13 empty] | 8558.183 | 35.8314 | 9.9532 | 9470.9326 | 39.6529 | 11.0147 | 12068.6206 | 50.5289 | 14.0358
21 | 92.5243 | 3.586 | 1.4967 | 0.2515 | 0.4336 | 0.0012 | 0.1249 | 0.108 | 0.1964 | 0.004 | 0.6054 | 0.668 | 0.741 | 8537.8811 | 35.7464 | 9.9296 | 9449.0304 | 39.5612 | 10.9892 | 12046.814 | 50.4376 | 14.0104 | 26.3 | 17.4
22 | [13 empty] | 8537.8811 | 35.7464 | 9.9296 | 9449.0304 | 39.5612 | 10.9892 | 12046.814 | 50.4376 | 14.0104
23 | [13 empty] | 8537.8811 | 35.7464 | 9.9296 | 9449.0304 | 39.5612 | 10.9892 | 12046.814 | 50.4376 | 14.0104
24 | [13 empty] | 8537.8811 | 35.7464 | 9.9296 | 9449.0304 | 39.5612 | 10.9892 | 12046.814 | 50.4376 | 14.0104
25 | [13 empty] | 8537.8811 | 35.7464 | 9.9296 | 9449.0304 | 39.5612 | 10.9892 | 12046.814 | 50.4376 | 14.0104
26 | [13 empty] | 8537.8811 | 35.7464 | 9.9296 | 9449.0304 | 39.5612 | 10.9892 | 12046.814 | 50.4376 | 14.0104
27 | [13 empty] | 8537.8811 | 35.7464 | 9.9296 | 9449.0304 | 39.5612 | 10.9892 | 12046.814 | 50.4376 | 14.0104
28 | [13 empty] | 8537.8811 | 35.7464 | 9.9296 | 9449.0304 | 39.5612 | 10.9892 | 12046.814 | 50.4376 | 14.0104
29 | 92.3068 | 3.7061 | 1.5419 | 0.2603 | 0.4626 | 0.0014 | 0.1317 | 0.1123 | 0.2207 | 0.0043 | 0.6248 | 0.6271 | 0.7435 | 8570.0059 | 35.8809 | 9.9669 | 9483.4959 | 39.7055 | 11.0293 | 12070.4119 | 50.5364 | 14.0379 | 23.4 | 15.2
30 | [13 empty] | 8570.0059 | 35.8809 | 9.9669 | 9483.4959 | 39.7055 | 11.0293 | 12070.4119 | 50.5364 | 14.0379
31 | [13 empty] | 8570.0059 | 35.8809 | 9.9669 | 9483.4959 | 39.7055 | 11.0293 | 12070.4119 | 50.5364 | 14.0379
Рівень одоризації відповідає чинним нормативним документам | [13 empty] | 8573.9707 | 35.8975 | 9.9715 | 9487.6757 | 39.723 | 11.0342
Середньозважене значення теплоти згоряння:
| В.о. начальника Богородчанського ЛВУМГ | [8 empty] | Дерев'янко В.М. | [10 empty] | 2019-09-02
[11 empty] | прізвище | [5 empty] | підпис |  |  |  | дата

## додаток
Додаток до Паспорту фізико-хімічних показників природного газу. Маршрут №410
Область | ГРС, прямий споживач | Cередньозважене значення вищої теплоти згоряння
|  | ккал/м³ | МДж/м³ | кВт*год./м³
Маршрут №410 |  | 9487.6757 | 39.723 | 11.0342
Івано-Франківська | ГРС Тисмениця, загальн.замір | 9487.6757 | 39.723 | 11.0342
В.о.начальника Богородчанського ЛВУМГ |  | Дерев'янко В.М. |  |  | 2019-09-02
|  | прізвище |  | підпис | дата