## паспорт
АТ "Укртрансгаз" | [5 empty] | ПАСПОРТ ФІЗИКО-ХІМІЧНИХ ПОКАЗНИКІВ ПРИРОДНОГО ГАЗУ №413 | [18 empty] | Маршрут №413
Філія "Оператор газотранспортної системи України" | [5 empty] | переданого Богородчанським ЛВУМГ та прийнятого АТ "Івано-Франківськгаз"
Богородчанське ЛВУМГ
Вимірювальна хіміко-аналітична лабораторія
по газопроводу "відвід на Яблунів", "перемичка Яблунів - Вербовець"
Свідоцтво № ІФ 164 чинне до 04.12.2021 р. | [20 empty] | за період з 01.08.2019р. по 31.08.2019р.
Число місяця | Компонентний склад, % мол. | [11 empty] | Фізико-хімічні показники газу обчислені на основі компонентного складу, 101,325 кПа | [9 empty] | Температура точки роси вологи (Р = 3.92 МПа), °С | Температура точки роси вуглеводнів, °С | Масова концентрація сірководню, г/м3 | Масова концентрація меркаптанової сірки, г/м3 | Маса механічних домішок, г/м3
[13 empty] | Густина абсолютна, кг/м3,при 20 ºС, | Температура вимірювання/згоряння при 20/25°С
| метан, С1 | етан, С2 | пропан, С3 | ізо-бутан, і-С4 | н-бутан, н-С4 | нео-пентан, нео-С5 | ізо-пентан, і-С5 | н-пентан, н-С5 | гексани та вищі, С6+ | кисень, О2 | азот, N2 | діоксид вуглецю, CО2 |  | Теплота згоряння нижча |  |  | Теплота згоряння вища |  |  | Число Воббе вище
[14 empty] | ккал/м3 | МДж/м3 | кВт⋅год/м3 | ккал/м3 | МДж/м3 | кВт⋅год/м3 | ккал/м3 | МДж/м3 | кВт⋅год/м3
1 | 99.1837 | 0.1454 | 0.0284 | 0.0076 | 0.0034 | 0 | 0.0027 | 0 | 0.0019 |  | 0.5869 | 0.04 | 0.6731 | 7951.18 | 33.29 | 9.2472 | 8820.5791 | 36.93 | 10.2583 | 11801.3759 | 49.41 | 13.725
2 | [13 empty] | 7951.18 | 33.29 | 9.2472 | 8820.5791 | 36.93 | 10.2583 | 11801.3759 | 49.41 | 13.725
3 | [13 empty] | 7951.18 | 33.29 | 9.2472 | 8820.5791 | 36.93 | 10.2583 | 11801.3759 | 49.41 | 13.725
4 | 99.1838 | 0.1455 | 0.0283 | 0.0077 | 0.0034 | 0 | 0.0028 | 0 | 0.0019 |  | 0.5865 | 0.0402 | 0.6731 | 7951.18 | 33.29 | 9.2472 | 8820.5791 | 36.93 | 10.2583 | 11801.3759 | 49.41 | 13.725
5 | 99.1838 | 0.1455 | 0.0283 | 0.0077 | 0.0034 | 0 | 0.0027 | 0 | 0.0019 |  | 0.5865 | 0.0402 | 0.6731 | 7951.18 | 33.29 | 9.2472 | 8820.5791 | 36.93 | 10.2583 | 11801.3759 | 49.41 | 13.725
6 | 99.182 | 0.1458 | 0.0284 | 0.0078 | 0.0035 | 0 | 0.0028 | 0 | 0.0021 |  | 0.5877 | 0.0399 | 0.6731 | 7951.18 | 33.29 | 9.2472 | 8820.5791 | 36.93 | 10.2583 | 11801.3759 | 49.41 | 13.725
7 | 99.1802 | 0.1456 | 0.0285 | 0.0077 | 0.0034 | 0 | 0.0028 | 0 | 0.0022 | 0.0012 | 0.5882 | 0.0402 | 0.6731 | 7951.18 | 33.29 | 9.2472 | 8820.5791 | 36.93 | 10.2583 | 11801.3759 | 49.41 | 13.725 | -14.1 | -18.6
8 | 99.1603 | 0.1478 | 0.0296 | 0.0085 | 0.0037 | 0 | 0.0032 | 0 | 0.0022 |  | 0.6053 | 0.0394 | 0.6732 | 7948.7916 | 33.28 | 9.2444 | 8820.5791 | 36.93 | 10.2583 | 11798.9875 | 49.4 | 13.7222
9 | [13 empty] | 7948.7916 | 33.28 | 9.2444 | 8820.5791 | 36.93 | 10.2583 | 11798.9875 | 49.4 | 13.7222
10 | [13 empty] | 7948.7916 | 33.28 | 9.2444 | 8820.5791 | 36.93 | 10.2583 | 11798.9875 | 49.4 | 13.7222
11 | 99.1812 | 0.1459 | 0.0285 | 0.0077 | 0.0034 | 0 | 0.0027 | 0 | 0.0021 |  | 0.5886 | 0.0397 | 0.6731 | 7951.18 | 33.29 | 9.2472 | 8820.5791 | 36.93 | 10.2583 | 11801.3759 | 49.41 | 13.725
12 | 99.1832 | 0.1457 | 0.0285 | 0.0077 | 0.0034 | 0 | 0.0027 | 0 | 0.0024 |  | 0.5868 | 0.0396 | 0.6731 | 7951.18 | 33.29 | 9.2472 | 8820.5791 | 36.93 | 10.2583 | 11801.3759 | 49.41 | 13.725
13 | 99.1822 | 0.1459 | 0.0286 | 0.0077 | 0.0035 | 0 | 0.0028 | 0 | 0.0024 |  | 0.5875 | 0.0395 | 0.6731 | 7951.18 | 33.29 | 9.2472 | 8820.5791 | 36.93 | 10.2583 | 11801.3759 | 49.41 | 13.725
14 | 99.1811 | 0.146 | 0.0284 | 0.0077 | 0.0034 | 0.0012 | 0.0029 | 0 | 0.0019 |  | 0.5875 | 0.0398 | 0.6731 | 7951.18 | 33.29 | 9.2472 | 8820.5791 | 36.93 | 10.2583 | 11801.3759 | 49.41 | 13.725
15 | 99.1852 | 0.1454 | 0.0283 | 0.0076 | 0.0032 | 0.0014 | 0.0027 | 0 | 0.002 | 0.0017 | 0.5832 | 0.0393 | 0.6731 | 7951.18 | 33.29 | 9.2472 | 8822.9675 | 36.94 | 10.2611 | 11801.3759 | 49.41 | 13.725 | -8.8 | -20 | 0,000059 | 0,0002 | 0,0000
16 | [13 empty] | 7951.18 | 33.29 | 9.2472 | 8822.9675 | 36.94 | 10.2611 | 11801.3759 | 49.41 | 13.725
17 | [13 empty] | 7951.18 | 33.29 | 9.2472 | 8822.9675 | 36.94 | 10.2611 | 11801.3759 | 49.41 | 13.725
18 | 99.1846 | 0.1456 | 0.0285 | 0.0078 | 0.0035 | 0 | 0.0028 | 0 | 0.0022 |  | 0.5856 | 0.0395 | 0.6731 | 7951.18 | 33.29 | 9.2472 | 8820.5791 | 36.93 | 10.2583 | 11801.3759 | 49.41 | 13.725
19 | 99.1827 | 0.1462 | 0.0288 | 0.0078 | 0.0035 | 0 | 0.0029 | 0 | 0.0026 |  | 0.5861 | 0.0393 | 0.6731 | 7951.18 | 33.29 | 9.2472 | 8822.9675 | 36.94 | 10.2611 | 11801.3759 | 49.41 | 13.725
20 | 99.1838 | 0.1456 | 0.0285 | 0.0078 | 0.0035 | 0 | 0.0028 | 0 | 0.0025 |  | 0.586 | 0.0397 | 0.6731 | 7951.18 | 33.29 | 9.2472 | 8820.5791 | 36.93 | 10.2583 | 11801.3759 | 49.41 | 13.725
21 | 99.1839 | 0.1454 | 0.0284 | 0.0077 | 0.0034 | 0 | 0.0027 | 0 | 0.0022 |  | 0.5867 | 0.0395 | 0.6731 | 7951.18 | 33.29 | 9.2472 | 8820.5791 | 36.93 | 10.2583 | 11801.3759 | 49.41 | 13.725
22 | 99.1818 | 0.1458 | 0.0286 | 0.0078 | 0.0035 | 0 | 0.0027 | 0 | 0.0023 | 0.0019 | 0.5861 | 0.0394 | 0.6731 | 7951.18 | 33.29 | 9.2472 | 8820.5791 | 36.93 | 10.2583 | 11801.3759 | 49.41 | 13.725 | -8.7 | -18.2
23 | [13 empty] | 7951.18 | 33.29 | 9.2472 | 8820.5791 | 36.93 | 10.2583 | 11801.3759 | 49.41 | 13.725
24 | [13 empty] | 7951.18 | 33.29 | 9.2472 | 8820.5791 | 36.93 | 10.2583 | 11801.3759 | 49.41 | 13.725
25 | [13 empty] | 7951.18 | 33.29 | 9.2472 | 8820.5791 | 36.93 | 10.2583 | 11801.3759 | 49.41 | 13.725
26 | 99.181 | 0.1459 | 0.0286 | 0.0077 | 0.0034 | 0 | 0.0028 | 0 | 0.0022 |  | 0.5881 | 0.0401 | 0.6731 | 7951.18 | 33.29 | 9.2472 | 8820.5791 | 36.93 | 10.2583 | 11801.3759 | 49.41 | 13.725
27 | 99.1841 | 0.1461 | 0.0288 | 0.0078 | 0.0035 | 0 | 0.0029 | 0 | 0.0023 |  | 0.5859 | 0.0386 | 0.6731 | 7951.18 | 33.29 | 9.2472 | 8820.5791 | 36.93 | 10.2583 | 11801.3759 | 49.41 | 13.725
28 | 99.1845 | 0.1454 | 0.0285 | 0.0078 | 0.0035 | 0 | 0.0028 | 0 | 0.0022 |  | 0.5857 | 0.0396 | 0.6731 | 7951.18 | 33.29 | 9.2472 | 8820.5791 | 36.93 | 10.2583 | 11801.3759 | 49.41 | 13.725
29 | [13 empty] | 7951.18 | 33.29 | 9.2472 | 8820.5791 | 36.93 | 10.2583 | 11801.3759 | 49.41 | 13.725 | -9.1 | -20
30 | [13 empty] | 7951.18 | 33.29 | 9.2472 | 8820.5791 | 36.93 | 10.2583 | 11801.3759 | 49.41 | 13.725
31 | [13 empty] | 7951.18 | 33.29 | 9.2472 | 8820.5791 | 36.93 | 10.2583 | 11801.3759 | 49.41 | 13.725
Рівень одоризації відповідає чинним нормативним документам | [13 empty] | 7950.9173 | 33.2889 | 9.2469 | 8820.9374 | 36.9315 | 10.2588
Середньозважене значення теплоти згоряння:
| В.о. начальника Богородчанського ЛВУМГ | [8 empty] | Дерев'янко В.М. | [10 empty] | 2019-09-02
[11 empty] | прізвище | [5 empty] | підпис |  |  |  | дата

## додаток
Додаток до Паспорту фізико-хімічних показників природного газу. Маршрут №413
Область | ГРС, прямий споживач | Cередньозважене значення вищої теплоти згоряння
|  | ккал/м³ | МДж/м³ | кВт*год./м³
Маршрут №413 |  | 8820.9374 | 36.9315 | 10.2588
Івано-Франківська | ГРС Косів (с.Вербовець) | 8820.9374 | 36.9315 | 10.2588
В.о.начальника Богородчанського ЛВУМГ |  | Дерев'янко В.М. |  |  | 2019-09-02
|  | прізвище |  | підпис | дата